## Data
Header Information | measured depth (ft) | inclination (°) | azimuth (°) | true vertical depth (ft) | northing +N/-S (ft) | easting +E/-W (ft)
Operator Name | 0 | 0 | 0 | 0 | 0 | 0
KERR-MCGEE OIL & GAS ONSHORE LP | 125 | 0.37 | 64.84 | 125 | 0.17 | 0.37
Operator Number | 225 | 0.42 | 67.84 | 225 | 0.45 | 1
47120 | 325 | 0.18 | 8.04 | 325 | 0.74 | 1.36
Well Name and Number | 425 | 0.11 | 267.86 | 425 | 0.89 | 1.28
BROWN 27N-35HZ | 525 | 0.39 | 199.91 | 524.99 | 0.57 | 1.07
API Number (if available) | 625 | 0.6 | 151.47 | 624.99 | -0.21 | 1.21
512335151 | 725 | 0.52 | 160.85 | 724.99 | -1.1 | 1.61
Location: QQ SEC TWP RGE | 800 | 0.75 | 204.51 | 799.98 | -1.87 | 1.51
SESE 35 3N 66W | 915 | 0.94 | 181.24 | 914.97 | -3.5 | 1.18
Citing Type: Planned or Actual | 1005 | 0.68 | 164.11 | 1004.96 | -4.75 | 1.31
ACTUAL | 1095 | 0.75 | 159.71 | 1094.95 | -5.81 | 1.66
Deviation Indicator | 1185 | 2.25 | 219.93 | 1184.92 | -7.72 | 0.73
Directional | 1274 | 3.77 | 230.61 | 1273.8 | -10.92 | -2.65
North Reference | 1365 | 6.13 | 238.85 | 1364.45 | -15.33 | -9.12
True | 1455 | 8.22 | 240.87 | 1453.75 | -20.95 | -18.86
Grid Type | 1546 | 7.92 | 237.7 | 1543.84 | -27.47 | -29.84
#VALUE! | 1636 | 7.39 | 243.52 | 1633.04 | -33.36 | -40.26
| 1727 | 7.3 | 243.22 | 1723.3 | -38.57 | -50.66
| 1818 | 8.79 | 247.55 | 1813.4 | -43.83 | -62.25
| 1908 | 8.09 | 247.88 | 1902.42 | -48.84 | -74.47
| 1998 | 8.93 | 238.25 | 1991.44 | -54.91 | -86.28
| 2088 | 8.72 | 238.46 | 2080.37 | -62.15 | -98.03
| 2183 | 7.56 | 234.23 | 2174.41 | -69.57 | -109.24
| 2278 | 7.39 | 232.64 | 2268.61 | -76.93 | -119.17
| 2373 | 6.59 | 232.93 | 2362.9 | -83.92 | -128.37
| 2468 | 9.37 | 234.28 | 2456.97 | -91.73 | -139
| 2563 | 7.38 | 236.56 | 2550.95 | -99.6 | -150.37
| 2658 | 6.74 | 237.88 | 2645.23 | -105.93 | -160.19
| 2754 | 7.2 | 234.94 | 2740.52 | -112.38 | -169.88
| 2849 | 8.31 | 236.29 | 2834.65 | -119.61 | -180.47
| 2944 | 8 | 237.52 | 2928.69 | -126.97 | -191.75
| 3039 | 7.66 | 239.9 | 3022.81 | -133.7 | -202.81
| 3134 | 8.55 | 241.87 | 3116.86 | -140.2 | -214.51
| 3229 | 7.6 | 237.35 | 3210.91 | -146.92 | -226.03
| 3325 | 8.2 | 244.63 | 3306.01 | -153.28 | -237.56
| 3420 | 7.37 | 244.21 | 3400.13 | -158.83 | -249.17
| 3516 | 8.14 | 247.1 | 3495.25 | -164.16 | -260.98
| 3611 | 6.1 | 246.4 | 3589.51 | -168.8 | -271.8
| 3707 | 8.53 | 241.99 | 3684.73 | -174.18 | -282.76
| 3802 | 7.1 | 240.39 | 3778.84 | -180.39 | -294.09
| 3898 | 8.41 | 227.73 | 3873.97 | -188.05 | -304.44
| 3993 | 6.84 | 226.39 | 3968.12 | -196.62 | -313.68
| 4088 | 8.38 | 223.11 | 4062.29 | -205.58 | -322.5
| 4184 | 10.25 | 224.81 | 4157.02 | -216.75 | -333.31
| 4279 | 10.16 | 225.55 | 4250.51 | -228.61 | -345.24
| 4375 | 9.42 | 226.06 | 4345.11 | -239.99 | -356.95
| 4470 | 8.56 | 230.24 | 4438.95 | -249.91 | -367.98
| 4566 | 7.71 | 227.01 | 4533.98 | -258.87 | -378.18
| 4661 | 7.36 | 226.49 | 4628.16 | -267.4 | -387.26
| 4757 | 9.07 | 233.23 | 4723.17 | -276.17 | -397.78
| 4852 | 8.64 | 234.88 | 4817.04 | -284.75 | -409.61
| 4947 | 9.11 | 240.13 | 4910.91 | -292.61 | -421.97
| 5043 | 7.86 | 240.94 | 5005.85 | -299.58 | -434.3
| 5138 | 8.58 | 239.87 | 5099.88 | -306.29 | -446.11
| 5234 | 7.23 | 229.69 | 5194.97 | -313.79 | -456.91
| 5329 | 7.83 | 237.7 | 5289.15 | -321.12 | -466.94
| 5424 | 9.01 | 250.16 | 5383.13 | -327.1 | -479.41
| 5519 | 7.88 | 247.86 | 5477.1 | -332.08 | -492.44
| 5615 | 6.76 | 248.11 | 5572.32 | -336.67 | -503.77
| 5710 | 8.7 | 246.58 | 5666.45 | -341.61 | -515.56
| 5805 | 11.31 | 247.05 | 5760 | -348.1 | -530.73
| 5901 | 7.47 | 244.19 | 5854.69 | -354.49 | -545.02
| 5995 | 6.24 | 242.29 | 5948.02 | -359.53 | -555.05
| 6091 | 5.68 | 236.82 | 6043.5 | -364.55 | -563.64
| 6185 | 7.67 | 241.67 | 6136.86 | -370.07 | -573.06
| 6280 | 7.16 | 238.28 | 6231.07 | -376.2 | -583.67
| 6374 | 5.39 | 236.44 | 6324.5 | -381.72 | -592.34
| 6469 | 4.5 | 221.78 | 6419.15 | -386.96 | -598.54
| 6564 | 3.62 | 215.2 | 6513.91 | -392.19 | -602.75
| 6659 | 1.28 | 167.48 | 6608.82 | -395.68 | -604.25
| 6754 | 0.8 | 195.11 | 6703.81 | -397.36 | -604.19
| 6785 | 0.33 | 279.37 | 6734.81 | -397.55 | -604.34
| 6817 | 1.91 | 3.75 | 6766.8 | -397 | -604.39
| 6849 | 4.62 | 13.83 | 6798.75 | -395.22 | -604.05
| 6880 | 7.65 | 9.63 | 6829.56 | -391.97 | -603.41
| 6912 | 9.89 | 9.81 | 6861.19 | -387.16 | -602.58
| 6943 | 12.14 | 12.79 | 6891.62 | -381.36 | -601.41
| 6975 | 14.85 | 13.14 | 6922.73 | -374.09 | -599.73
| 7007 | 17.46 | 11.6 | 6953.46 | -365.39 | -597.83
| 7038 | 19.5 | 12.98 | 6982.86 | -355.79 | -595.73
| 7070 | 21.14 | 15.75 | 7012.87 | -345.03 | -592.97
| 7102 | 22.88 | 16.36 | 7042.54 | -333.51 | -589.65
| 7133 | 24.12 | 18.38 | 7070.97 | -321.71 | -585.95
| 7165 | 26.36 | 19.03 | 7099.91 | -308.79 | -581.57
| 7197 | 28.7 | 18.16 | 7128.28 | -294.77 | -576.86
| 7228 | 30.78 | 18 | 7155.2 | -280.15 | -572.09
| 7260 | 32.88 | 18.51 | 7182.39 | -264.13 | -566.8
| 7292 | 34.87 | 14.17 | 7208.96 | -247.02 | -561.8
| 7324 | 38 | 9.6 | 7234.7 | -228.43 | -557.92
| 7355 | 42.02 | 4.89 | 7258.45 | -208.67 | -555.44
| 7387 | 45.28 | 0.43 | 7281.6 | -186.62 | -554.44
| 7419 | 48.13 | 355.93 | 7303.55 | -163.35 | -555.21
| 7451 | 53.12 | 352.46 | 7323.85 | -138.76 | -557.73
| 7483 | 57.09 | 351.19 | 7342.15 | -112.79 | -561.47
| 7514 | 61.49 | 350.2 | 7357.98 | -86.49 | -565.78
| 7546 | 66.52 | 348.91 | 7372 | -58.22 | -571
| 7578 | 71.59 | 347.37 | 7383.44 | -28.98 | -577.15
| 7610 | 75.89 | 346.39 | 7392.4 | 0.93 | -584.12
| 7642 | 81.24 | 344.96 | 7398.74 | 31.3 | -591.88
| 7673 | 85.06 | 345.78 | 7402.44 | 61.08 | -599.66
| 7688 | 86.86 | 345.88 | 7403.49 | 75.59 | -603.32
| 7727 | 89.26 | 345.78 | 7404.81 | 113.38 | -612.86
| 7753 | 90.86 | 345.72 | 7404.79 | 138.57 | -619.26
| 7785 | 90.99 | 345.67 | 7404.27 | 169.58 | -627.16
| 7880 | 91.67 | 345.62 | 7402.06 | 261.59 | -650.71
| 7976 | 91.79 | 347.64 | 7399.17 | 354.94 | -672.9
| 8071 | 91.79 | 349.87 | 7396.2 | 448.06 | -691.41
| 8167 | 92.41 | 351.11 | 7392.68 | 542.68 | -707.26
| 8262 | 92.9 | 353.54 | 7388.28 | 636.72 | -719.94
| 8357 | 92.66 | 355.7 | 7383.67 | 731.18 | -728.83
| 8453 | 92.04 | 357.33 | 7379.73 | 826.92 | -734.66
| 8548 | 92.91 | 358.97 | 7375.63 | 921.78 | -737.73
| 8644 | 93.03 | 359.82 | 7370.66 | 1017.64 | -738.74
| 8739 | 93.28 | 359.72 | 7365.43 | 1112.5 | -739.12
| 8835 | 92.97 | 1.33 | 7360.19 | 1208.35 | -738.24
| 8930 | 93.71 | 0.95 | 7354.66 | 1303.17 | -736.36
| 9026 | 93.58 | 2.21 | 7348.56 | 1398.93 | -733.71
| 9121 | 94.82 | 2.37 | 7341.6 | 1493.6 | -729.93
| 9216 | 94.57 | 3.32 | 7333.82 | 1588.16 | -725.23
| 9312 | 93.03 | 3.4 | 7327.46 | 1683.79 | -719.61
| 9407 | 91.48 | 3.4 | 7323.72 | 1778.54 | -713.98
| 9503 | 89.69 | 3.74 | 7322.74 | 1874.35 | -708.01
| 9598 | 88.33 | 4.24 | 7324.38 | 1969.1 | -701.4
| 9693 | 88.83 | 4.2 | 7326.74 | 2063.81 | -694.41
| 9788 | 89.07 | 4.57 | 7328.48 | 2158.52 | -687.15
| 9884 | 87.78 | 2.93 | 7331.12 | 2254.27 | -680.87
| 9979 | 87.96 | 2.73 | 7334.65 | 2349.09 | -676.18
| 10074 | 87.9 | 2.36 | 7338.08 | 2443.94 | -671.97
| 10170 | 88.64 | 2.16 | 7340.98 | 2539.82 | -668.18
| 10264 | 88.7 | 2.19 | 7343.16 | 2633.72 | -664.62
| 10360 | 88.76 | 1.4 | 7345.29 | 2729.65 | -661.61
| 10454 | 86.91 | 359.88 | 7348.84 | 2823.57 | -660.56
| 10549 | 86.91 | 0.26 | 7353.96 | 2918.43 | -660.45
| 10644 | 86.78 | 0.13 | 7359.19 | 3013.29 | -660.12
| 10738 | 86.85 | 359.7 | 7364.41 | 3107.14 | -660.26
| 10833 | 87.22 | 359.39 | 7369.33 | 3202.01 | -661.02
| 10928 | 87.47 | 359.51 | 7373.73 | 3296.91 | -661.93
| 11023 | 88.08 | 359.13 | 7377.41 | 3391.83 | -663.05
| 11118 | 88.21 | 359.19 | 7380.49 | 3486.77 | -664.45
| 11212 | 88.33 | 359.07 | 7383.33 | 3580.71 | -665.87
| 11307 | 88.83 | 358.93 | 7385.68 | 3675.67 | -667.53
| 11402 | 91.11 | 0.2 | 7385.73 | 3770.66 | -668.25
| 11497 | 90.43 | 1.08 | 7384.45 | 3865.64 | -667.19
| 11593 | 90.12 | 0.63 | 7383.99 | 3961.63 | -665.76
| 11688 | 89.88 | 359.87 | 7383.99 | 4056.63 | -665.34
| 11784 | 90 | 0.34 | 7384.09 | 4152.63 | -665.17
| 11866 | 89.44 | 359.92 | 7384.49 | 4234.63 | -664.98
| 11913 | 89.44 | 359.92 | 7384.95 | 4281.62 | -665.05

## Sheet1
0 | 0 | 0 | 0 | 0 | 0
125 | 0.37 | 64.84 | 125 | 0.17 | 0.37
225 | 0.42 | 67.84 | 225 | 0.45 | 1
325 | 0.18 | 8.04 | 325 | 0.74 | 1.36
425 | 0.11 | 267.86 | 425 | 0.89 | 1.28
525 | 0.39 | 199.91 | 524.99 | 0.57 | 1.07
625 | 0.6 | 151.47 | 624.99 | -0.21 | 1.21
725 | 0.52 | 160.85 | 724.99 | -1.1 | 1.61
800 | 0.75 | 204.51 | 799.98 | -1.87 | 1.51
915 | 0.94 | 181.24 | 914.97 | -3.5 | 1.18
1005 | 0.68 | 164.11 | 1004.96 | -4.75 | 1.31
1095 | 0.75 | 159.71 | 1094.95 | -5.81 | 1.66
1185 | 2.25 | 219.93 | 1184.92 | -7.72 | 0.73
1274 | 3.77 | 230.61 | 1273.8 | -10.92 | -2.65
1365 | 6.13 | 238.85 | 1364.45 | -15.33 | -9.12
1455 | 8.22 | 240.87 | 1453.75 | -20.95 | -18.86
1546 | 7.92 | 237.7 | 1543.84 | -27.47 | -29.84
1636 | 7.39 | 243.52 | 1633.04 | -33.36 | -40.26
1727 | 7.3 | 243.22 | 1723.3 | -38.57 | -50.66
1818 | 8.79 | 247.55 | 1813.4 | -43.83 | -62.25
1908 | 8.09 | 247.88 | 1902.42 | -48.84 | -74.47
1998 | 8.93 | 238.25 | 1991.44 | -54.91 | -86.28
2088 | 8.72 | 238.46 | 2080.37 | -62.15 | -98.03
2183 | 7.56 | 234.23 | 2174.41 | -69.57 | -109.24
2278 | 7.39 | 232.64 | 2268.61 | -76.93 | -119.17
2373 | 6.59 | 232.93 | 2362.9 | -83.92 | -128.37
2468 | 9.37 | 234.28 | 2456.97 | -91.73 | -139
2563 | 7.38 | 236.56 | 2550.95 | -99.6 | -150.37
2658 | 6.74 | 237.88 | 2645.23 | -105.93 | -160.19
2754 | 7.2 | 234.94 | 2740.52 | -112.38 | -169.88
2849 | 8.31 | 236.29 | 2834.65 | -119.61 | -180.47
2944 | 8 | 237.52 | 2928.69 | -126.97 | -191.75
3039 | 7.66 | 239.9 | 3022.81 | -133.7 | -202.81
3134 | 8.55 | 241.87 | 3116.86 | -140.2 | -214.51
3229 | 7.6 | 237.35 | 3210.91 | -146.92 | -226.03
3325 | 8.2 | 244.63 | 3306.01 | -153.28 | -237.56
3420 | 7.37 | 244.21 | 3400.13 | -158.83 | -249.17
3516 | 8.14 | 247.1 | 3495.25 | -164.16 | -260.98
3611 | 6.1 | 246.4 | 3589.51 | -168.8 | -271.8
3707 | 8.53 | 241.99 | 3684.73 | -174.18 | -282.76
3802 | 7.1 | 240.39 | 3778.84 | -180.39 | -294.09
3898 | 8.41 | 227.73 | 3873.97 | -188.05 | -304.44
3993 | 6.84 | 226.39 | 3968.12 | -196.62 | -313.68
4088 | 8.38 | 223.11 | 4062.29 | -205.58 | -322.5
4184 | 10.25 | 224.81 | 4157.02 | -216.75 | -333.31
4279 | 10.16 | 225.55 | 4250.51 | -228.61 | -345.24
4375 | 9.42 | 226.06 | 4345.11 | -239.99 | -356.95
4470 | 8.56 | 230.24 | 4438.95 | -249.91 | -367.98
4566 | 7.71 | 227.01 | 4533.98 | -258.87 | -378.18
4661 | 7.36 | 226.49 | 4628.16 | -267.4 | -387.26
4757 | 9.07 | 233.23 | 4723.17 | -276.17 | -397.78
4852 | 8.64 | 234.88 | 4817.04 | -284.75 | -409.61
4947 | 9.11 | 240.13 | 4910.91 | -292.61 | -421.97
5043 | 7.86 | 240.94 | 5005.85 | -299.58 | -434.3
5138 | 8.58 | 239.87 | 5099.88 | -306.29 | -446.11
5234 | 7.23 | 229.69 | 5194.97 | -313.79 | -456.91
5329 | 7.83 | 237.7 | 5289.15 | -321.12 | -466.94
5424 | 9.01 | 250.16 | 5383.13 | -327.1 | -479.41
5519 | 7.88 | 247.86 | 5477.1 | -332.08 | -492.44
5615 | 6.76 | 248.11 | 5572.32 | -336.67 | -503.77
5710 | 8.7 | 246.58 | 5666.45 | -341.61 | -515.56
5805 | 11.31 | 247.05 | 5760 | -348.1 | -530.73
5901 | 7.47 | 244.19 | 5854.69 | -354.49 | -545.02
5995 | 6.24 | 242.29 | 5948.02 | -359.53 | -555.05
6091 | 5.68 | 236.82 | 6043.5 | -364.55 | -563.64
6185 | 7.67 | 241.67 | 6136.86 | -370.07 | -573.06
6280 | 7.16 | 238.28 | 6231.07 | -376.2 | -583.67
6374 | 5.39 | 236.44 | 6324.5 | -381.72 | -592.34
6469 | 4.5 | 221.78 | 6419.15 | -386.96 | -598.54
6564 | 3.62 | 215.2 | 6513.91 | -392.19 | -602.75
6659 | 1.28 | 167.48 | 6608.82 | -395.68 | -604.25
6754 | 0.8 | 195.11 | 6703.81 | -397.36 | -604.19
6785 | 0.33 | 279.37 | 6734.81 | -397.55 | -604.34
6817 | 1.91 | 3.75 | 6766.8 | -397 | -604.39
6849 | 4.62 | 13.83 | 6798.75 | -395.22 | -604.05
6880 | 7.65 | 9.63 | 6829.56 | -391.97 | -603.41
6912 | 9.89 | 9.81 | 6861.19 | -387.16 | -602.58
6943 | 12.14 | 12.79 | 6891.62 | -381.36 | -601.41
6975 | 14.85 | 13.14 | 6922.73 | -374.09 | -599.73
7007 | 17.46 | 11.6 | 6953.46 | -365.39 | -597.83
7038 | 19.5 | 12.98 | 6982.86 | -355.79 | -595.73
7070 | 21.14 | 15.75 | 7012.87 | -345.03 | -592.97
7102 | 22.88 | 16.36 | 7042.54 | -333.51 | -589.65
7133 | 24.12 | 18.38 | 7070.97 | -321.71 | -585.95
7165 | 26.36 | 19.03 | 7099.91 | -308.79 | -581.57
7197 | 28.7 | 18.16 | 7128.28 | -294.77 | -576.86
7228 | 30.78 | 18 | 7155.2 | -280.15 | -572.09
7260 | 32.88 | 18.51 | 7182.39 | -264.13 | -566.8
7292 | 34.87 | 14.17 | 7208.96 | -247.02 | -561.8
7324 | 38 | 9.6 | 7234.7 | -228.43 | -557.92
7355 | 42.02 | 4.89 | 7258.45 | -208.67 | -555.44
7387 | 45.28 | 0.43 | 7281.6 | -186.62 | -554.44
7419 | 48.13 | 355.93 | 7303.55 | -163.35 | -555.21
7451 | 53.12 | 352.46 | 7323.85 | -138.76 | -557.73
7483 | 57.09 | 351.19 | 7342.15 | -112.79 | -561.47
7514 | 61.49 | 350.2 | 7357.98 | -86.49 | -565.78
7546 | 66.52 | 348.91 | 7372 | -58.22 | -571
7578 | 71.59 | 347.37 | 7383.44 | -28.98 | -577.15
7610 | 75.89 | 346.39 | 7392.4 | 0.93 | -584.12
7642 | 81.24 | 344.96 | 7398.74 | 31.3 | -591.88
7673 | 85.06 | 345.78 | 7402.44 | 61.08 | -599.66
7688 | 86.86 | 345.88 | 7403.49 | 75.59 | -603.32
7727 | 89.26 | 345.78 | 7404.81 | 113.38 | -612.86
7753 | 90.86 | 345.72 | 7404.79 | 138.57 | -619.26
7785 | 90.99 | 345.67 | 7404.27 | 169.58 | -627.16
7880 | 91.67 | 345.62 | 7402.06 | 261.59 | -650.71
7976 | 91.79 | 347.64 | 7399.17 | 354.94 | -672.9
8071 | 91.79 | 349.87 | 7396.2 | 448.06 | -691.41
8167 | 92.41 | 351.11 | 7392.68 | 542.68 | -707.26
8262 | 92.9 | 353.54 | 7388.28 | 636.72 | -719.94
8357 | 92.66 | 355.7 | 7383.67 | 731.18 | -728.83
8453 | 92.04 | 357.33 | 7379.73 | 826.92 | -734.66
8548 | 92.91 | 358.97 | 7375.63 | 921.78 | -737.73
8644 | 93.03 | 359.82 | 7370.66 | 1017.64 | -738.74
8739 | 93.28 | 359.72 | 7365.43 | 1112.5 | -739.12
8835 | 92.97 | 1.33 | 7360.19 | 1208.35 | -738.24
8930 | 93.71 | 0.95 | 7354.66 | 1303.17 | -736.36
9026 | 93.58 | 2.21 | 7348.56 | 1398.93 | -733.71
9121 | 94.82 | 2.37 | 7341.6 | 1493.6 | -729.93
9216 | 94.57 | 3.32 | 7333.82 | 1588.16 | -725.23
9312 | 93.03 | 3.4 | 7327.46 | 1683.79 | -719.61
9407 | 91.48 | 3.4 | 7323.72 | 1778.54 | -713.98
9503 | 89.69 | 3.74 | 7322.74 | 1874.35 | -708.01
9598 | 88.33 | 4.24 | 7324.38 | 1969.1 | -701.4
9693 | 88.83 | 4.2 | 7326.74 | 2063.81 | -694.41
9788 | 89.07 | 4.57 | 7328.48 | 2158.52 | -687.15
9884 | 87.78 | 2.93 | 7331.12 | 2254.27 | -680.87
9979 | 87.96 | 2.73 | 7334.65 | 2349.09 | -676.18
10074 | 87.9 | 2.36 | 7338.08 | 2443.94 | -671.97
10170 | 88.64 | 2.16 | 7340.98 | 2539.82 | -668.18
10264 | 88.7 | 2.19 | 7343.16 | 2633.72 | -664.62
10360 | 88.76 | 1.4 | 7345.29 | 2729.65 | -661.61
10454 | 86.91 | 359.88 | 7348.84 | 2823.57 | -660.56
10549 | 86.91 | 0.26 | 7353.96 | 2918.43 | -660.45
10644 | 86.78 | 0.13 | 7359.19 | 3013.29 | -660.12
10738 | 86.85 | 359.7 | 7364.41 | 3107.14 | -660.26
10833 | 87.22 | 359.39 | 7369.33 | 3202.01 | -661.02
10928 | 87.47 | 359.51 | 7373.73 | 3296.91 | -661.93
11023 | 88.08 | 359.13 | 7377.41 | 3391.83 | -663.05
11118 | 88.21 | 359.19 | 7380.49 | 3486.77 | -664.45
11212 | 88.33 | 359.07 | 7383.33 | 3580.71 | -665.87
11307 | 88.83 | 358.93 | 7385.68 | 3675.67 | -667.53
11402 | 91.11 | 0.2 | 7385.73 | 3770.66 | -668.25
11497 | 90.43 | 1.08 | 7384.45 | 3865.64 | -667.19
11593 | 90.12 | 0.63 | 7383.99 | 3961.63 | -665.76
11688 | 89.88 | 359.87 | 7383.99 | 4056.63 | -665.34
11784 | 90 | 0.34 | 7384.09 | 4152.63 | -665.17
11866 | 89.44 | 359.92 | 7384.49 | 4234.63 | -664.98
11913 | 89.44 | 359.92 | 7384.95 | 4281.62 | -665.05

## Lookup (hidden)
North Reference | RetunValue | Grid Type | ReturnValue | Deviation Indicator | ReturnValue
| 2 |  | 0 |  | 2
True |  | SPCS-Colorado Central-NAD27 |  | Directional
Grid |  | SPCS-Colorado Central-NAD83 |  | High Angle
|  | SPCS-Colorado North-NAD27 |  | Horizontal
SPCS-Colorado North-NAD83
SPCS-Colorado South-NAD27
SPCS-Colorado South-NAD83
UTM-Zone 12 NAD27
UTM-Zone 12 NAD83
UTM-Zone 13 NAD27
UTM-Zone 13 NAD83