## Data
Header Information | measured depth (ft) | inclination (°) | azimuth (°) | true vertical depth (ft) | northing +N/-S (ft) | easting +E/-W (ft)
Operator Name | 0 | 0 | 263.3 | 0 | 0 | 0
| 13 | 0 | 263.3 | 13 | 0 | 0
Operator Number | 236 | 0.35 | 263.3 | 236 | -0.08 | -0.68
| 333 | 0.22 | 231.61 | 333 | -0.23 | -1.12
Well Name and Number | 425 | 0.29 | 205.11 | 425 | -0.55 | -1.35
| 517 | 0.43 | 193.19 | 516.99 | -1.1 | -1.53
API Number (if available) | 609 | 0.35 | 189.69 | 608.99 | -1.71 | -1.66
| 701 | 0.3 | 198.55 | 700.99 | -2.22 | -1.78
Location: QQ SEC TWP RGE | 793 | 0.23 | 143.67 | 792.99 | -2.59 | -1.75
| 827 | 0.19 | 128.9 | 826.99 | -2.68 | -1.66
Citing Type: Planned or Actual | 914 | 0.39 | 140.95 | 913.99 | -3 | -1.37
| 975 | 0.26 | 146.11 | 974.99 | -3.28 | -1.16
Deviation Indicator | 1067 | 0.32 | 133.32 | 1066.99 | -3.63 | -0.85
0 | 1159 | 0.29 | 174.03 | 1158.99 | -4.04 | -0.64
North Reference | 1251 | 0.22 | 128.19 | 1250.98 | -4.38 | -0.48
0 | 1343 | 1.2 | 88.13 | 1342.98 | -4.46 | 0.62
Grid Type | 1435 | 1.52 | 83.37 | 1434.95 | -4.28 | 2.8
#VALUE! | 1530 | 1.76 | 80.13 | 1529.91 | -3.89 | 5.49
| 1625 | 1.86 | 117.61 | 1624.87 | -4.35 | 8.29
| 1720 | 2.8 | 133.7 | 1719.79 | -6.67 | 11.33
| 1815 | 4.12 | 129.52 | 1814.61 | -10.44 | 15.64
| 1910 | 5.93 | 133.87 | 1909.25 | -16.02 | 21.81
| 2005 | 7.6 | 130.16 | 2003.58 | -23.47 | 30.15
| 2100 | 8.25 | 128.17 | 2097.67 | -31.73 | 40.31
| 2193 | 9.94 | 124.45 | 2189.5 | -40.4 | 52.18
| 2288 | 9.23 | 124.85 | 2283.17 | -49.39 | 65.19
| 2383 | 9.97 | 122.25 | 2376.84 | -58.13 | 78.4
| 2478 | 9.71 | 120.36 | 2470.45 | -66.57 | 92.27
| 2573 | 8.79 | 118.91 | 2564.21 | -74.13 | 105.54
| 2668 | 8.95 | 123.52 | 2658.08 | -81.72 | 118.05
| 2763 | 9.04 | 121.05 | 2751.91 | -89.65 | 130.61
| 2858 | 8.14 | 126.1 | 2845.84 | -97.46 | 142.43
| 2952 | 9.07 | 129.24 | 2938.78 | -106.07 | 153.55
| 3048 | 9.27 | 129.83 | 3033.56 | -115.81 | 165.35
| 3143 | 9.14 | 131.6 | 3127.33 | -125.72 | 176.87
| 3237 | 7.51 | 131.64 | 3220.34 | -134.76 | 187.04
| 3332 | 7.5 | 128.05 | 3314.53 | -142.71 | 196.56
| 3427 | 7.49 | 123.92 | 3408.72 | -149.98 | 206.58
| 3522 | 7.39 | 123.29 | 3502.92 | -156.79 | 216.83
| 3617 | 7.61 | 119.64 | 3597.1 | -163.26 | 227.4
| 3712 | 8.15 | 123.09 | 3691.21 | -170.04 | 238.51
| 3807 | 8.1 | 129.93 | 3785.26 | -178.01 | 249.29
| 3902 | 7.5 | 122.53 | 3879.38 | -185.65 | 259.65
| 3997 | 7.85 | 126.01 | 3973.53 | -192.79 | 270.12
| 4092 | 8.93 | 123.07 | 4067.51 | -200.63 | 281.55
| 4187 | 9.87 | 123.61 | 4161.23 | -209.16 | 294.51
| 4282 | 9.7 | 125.05 | 4254.85 | -218.26 | 307.84
| 4377 | 8.79 | 128.5 | 4348.62 | -227.38 | 320.07
| 4471 | 8.63 | 124.44 | 4441.53 | -235.84 | 331.51
| 4566 | 8.91 | 126.74 | 4535.42 | -244.27 | 343.29
| 4661 | 8.57 | 127.24 | 4629.32 | -252.96 | 354.82
| 4756 | 9.55 | 132.58 | 4723.14 | -262.57 | 366.25
| 4851 | 9.45 | 129.28 | 4816.83 | -272.84 | 378.09
| 4946 | 8.73 | 121.33 | 4910.64 | -281.53 | 390.29
| 5041 | 9.55 | 116.79 | 5004.44 | -288.83 | 403.48
| 5135 | 9.82 | 117.17 | 5097.1 | -296 | 417.58
| 5230 | 9.65 | 118.54 | 5190.73 | -303.51 | 431.78
| 5325 | 9.13 | 119.05 | 5284.46 | -310.97 | 445.36
| 5420 | 8.37 | 120.01 | 5378.35 | -318.09 | 457.94
| 5515 | 7.98 | 121.08 | 5472.38 | -324.95 | 469.57
| 5610 | 7.32 | 122.18 | 5566.54 | -331.58 | 480.34
| 5705 | 6.82 | 123.83 | 5660.82 | -337.94 | 490.15
| 5800 | 6.28 | 127.38 | 5755.2 | -344.24 | 498.97
| 5894 | 6.35 | 127.44 | 5848.63 | -350.52 | 507.18
| 5989 | 7.75 | 125.18 | 5942.91 | -357.4 | 516.59
| 6084 | 8.9 | 118.63 | 6036.91 | -364.62 | 528.27
| 6179 | 8.34 | 116.82 | 6130.83 | -371.25 | 540.87
| 6274 | 8.36 | 122.75 | 6224.83 | -378.09 | 552.83
| 6369 | 8.68 | 124.07 | 6318.78 | -385.84 | 564.57
| 6478 | 8.64 | 122.03 | 6426.54 | -394.79 | 578.33
| 6498 | 8.4 | 122.58 | 6446.31 | -396.38 | 580.83
| 6530 | 8.06 | 121.74 | 6477.99 | -398.81 | 584.71
| 6562 | 7.33 | 102.05 | 6509.7 | -400.42 | 588.62
| 6593 | 9.08 | 71.45 | 6540.4 | -400.06 | 592.87
| 6625 | 12.7 | 57.56 | 6571.82 | -397.36 | 598.24
| 6656 | 16.18 | 42.99 | 6601.85 | -392.37 | 604.06
| 6688 | 20.29 | 30.32 | 6632.25 | -384.32 | 609.91
| 6720 | 22.03 | 25.96 | 6662.09 | -374.13 | 615.34
| 6751 | 22.51 | 24.36 | 6690.78 | -363.5 | 620.33
| 6783 | 26.26 | 21.14 | 6719.92 | -351.31 | 625.41
| 6815 | 28.72 | 19.69 | 6748.3 | -337.46 | 630.55
| 6846 | 29.08 | 19.49 | 6775.44 | -323.35 | 635.58
| 6878 | 32.09 | 17.3 | 6802.99 | -307.9 | 640.7
| 6909 | 33.97 | 15.68 | 6828.98 | -291.7 | 645.49
| 6941 | 33.66 | 14.5 | 6855.57 | -274.5 | 650.13
| 6973 | 34.01 | 8 | 6882.15 | -257.05 | 653.59
| 7004 | 37.61 | 5.85 | 6907.29 | -239.05 | 655.77
| 7036 | 42.62 | 4.06 | 6931.76 | -218.51 | 657.53
| 7068 | 46.02 | 3.48 | 6954.65 | -196.21 | 659
| 7099 | 48.55 | 2.35 | 6975.68 | -173.46 | 660.15
| 7131 | 52.31 | 0.66 | 6996.06 | -148.81 | 660.79
| 7163 | 53.23 | 0.1 | 7015.42 | -123.33 | 660.96
| 7194 | 53 | 359.62 | 7034.02 | -98.54 | 660.9
| 7226 | 52.82 | 359.06 | 7053.32 | -73.01 | 660.6
| 7257 | 55.41 | 359.98 | 7071.49 | -47.9 | 660.39
| 7289 | 60.62 | 0.28 | 7088.44 | -20.77 | 660.46
| 7321 | 66.08 | 0.71 | 7102.78 | 7.82 | 660.71
| 7352 | 72.41 | 0.95 | 7113.76 | 36.79 | 661.13
| 7384 | 75.11 | 0.81 | 7122.71 | 67.51 | 661.6
| 7416 | 75.09 | 0.36 | 7130.94 | 98.43 | 661.92
| 7447 | 75.11 | 0.59 | 7138.91 | 128.39 | 662.16
| 7479 | 75.1 | 0.13 | 7147.14 | 159.31 | 662.36
| 7510 | 77.45 | 0.86 | 7154.49 | 189.42 | 662.62
| 7542 | 82.48 | 0.65 | 7160.07 | 220.92 | 663.03
| 7574 | 84.19 | 0.58 | 7163.78 | 252.7 | 663.38
| 7612 | 88.09 | 0.25 | 7166.34 | 290.61 | 663.65
| 7658 | 89.26 | 359.83 | 7167.4 | 336.59 | 663.68
| 7704 | 90.43 | 359.41 | 7167.53 | 382.59 | 663.38
| 7799 | 88.4 | 2.13 | 7168.5 | 477.56 | 664.65
| 7894 | 88.05 | 2.99 | 7171.44 | 572.42 | 668.89
| 7989 | 88.98 | 359.83 | 7173.9 | 667.35 | 671.23
| 8084 | 87.88 | 1.85 | 7176.5 | 762.3 | 672.62
| 8179 | 90.37 | 359.44 | 7177.96 | 857.26 | 673.69
| 8274 | 91.64 | 358.95 | 7176.29 | 952.24 | 672.36
| 8369 | 91.51 | 359.58 | 7173.68 | 1047.19 | 671.14
| 8464 | 89.5 | 359.41 | 7172.84 | 1142.18 | 670.3
| 8558 | 91.13 | 359.01 | 7172.32 | 1236.17 | 669
| 8654 | 91.31 | 359.93 | 7170.28 | 1332.14 | 668.12
| 8748 | 90.89 | 359.27 | 7168.48 | 1426.12 | 667.46
| 8843 | 90.86 | 358.87 | 7167.02 | 1521.1 | 665.92
| 8938 | 88.79 | 2.07 | 7167.32 | 1616.08 | 666.7
| 9033 | 89.29 | 1.09 | 7168.91 | 1711.02 | 669.32
| 9128 | 90.59 | 359.26 | 7169.01 | 1806.02 | 669.61
| 9223 | 90.43 | 0.76 | 7168.16 | 1901.01 | 669.62
| 9318 | 89.34 | 0.56 | 7168.35 | 1996 | 670.72
| 9413 | 88.39 | 1.08 | 7170.23 | 2090.97 | 672.08
| 9508 | 88.18 | 359.68 | 7173.08 | 2185.93 | 672.71
| 9602 | 88.7 | 358.09 | 7175.64 | 2279.87 | 670.88
| 9697 | 90.53 | 359.19 | 7176.27 | 2374.84 | 668.62
| 9792 | 90.62 | 0.11 | 7175.32 | 2469.83 | 668.04
| 9887 | 89.79 | 1.24 | 7174.98 | 2564.82 | 669.16
| 9982 | 89.26 | 0.16 | 7175.77 | 2659.81 | 670.32
| 10077 | 89.54 | 358.92 | 7176.76 | 2754.8 | 669.56
| 10172 | 90.03 | 359.58 | 7177.12 | 2849.79 | 668.32
| 10267 | 90.36 | 359.07 | 7176.8 | 2944.78 | 667.2
| 10361 | 89.1 | 357.12 | 7177.24 | 3038.72 | 664.07
| 10456 | 89.87 | 358.78 | 7178.09 | 3133.65 | 660.67
| 10551 | 89.84 | 0.99 | 7178.33 | 3228.64 | 660.48
| 10646 | 90.18 | 359.24 | 7178.32 | 3323.64 | 660.67
| 10741 | 89.84 | 358.32 | 7178.3 | 3418.62 | 658.65
| 10836 | 90 | 0.33 | 7178.43 | 3513.61 | 657.53
| 10931 | 89.9 | 359.68 | 7178.52 | 3608.61 | 657.54
| 11026 | 89.38 | 1.07 | 7179.11 | 3703.6 | 658.16
| 11121 | 90.15 | 2.34 | 7179.5 | 3798.55 | 660.99
| 11216 | 89.94 | 2.08 | 7179.43 | 3893.48 | 664.65
| 11310 | 89.6 | 1.47 | 7179.81 | 3987.44 | 667.56
| 11405 | 89.41 | 0.51 | 7180.63 | 4082.42 | 669.21
| 11500 | 89.97 | 1.11 | 7181.14 | 4177.41 | 670.55
| 11586 | 90.25 | 0.67 | 7180.97 | 4263.4 | 671.88
| 11654 | 90.25 | 0.67 | 7180.68 | 4331.39 | 672.68

## Lookup (hidden)
North Reference | RetunValue | Grid Type | ReturnValue | Deviation Indicator | ReturnValue
| 1 |  | 0 |  | 1
True |  | SPCS-Colorado Central-NAD27 |  | Directional
Grid |  | SPCS-Colorado Central-NAD83 |  | High Angle
|  | SPCS-Colorado North-NAD27 |  | Horizontal
SPCS-Colorado North-NAD83
SPCS-Colorado South-NAD27
SPCS-Colorado South-NAD83
UTM-Zone 12 NAD27
UTM-Zone 12 NAD83
UTM-Zone 13 NAD27
UTM-Zone 13 NAD83