## Data
Header Information | measured depth (ft) | inclination (°) | azimuth (°) | true vertical depth (ft) | northing +N/-S (ft) | easting +E/-W (ft)
Operator Name | 0 | 0 | 0 | 0 | 0 | 0
KERR-MCGEE OIL & GAS ONSHORE LP | 100 | 0 | 0 | 100 | 0 | 0
Operator Number | 200 | 0 | 0 | 200 | 0 | 0
47120 | 300 | 0 | 0 | 300 | 0 | 0
Well Name and Number | 400 | 0 | 0 | 400 | 0 | 0
MIRACLE 33N-12HZ | 500 | 0 | 0 | 500 | 0 | 0
API Number (if available) | 600 | 0 | 0 | 600 | 0 | 0
| 700 | 0 | 0 | 700 | 0 | 0
Location: QQ SEC TWP RGE | 800 | 0 | 0 | 800 | 0 | 0
SESE - 12 5N 68W | 900 | 0 | 0 | 900 | 0 | 0
Citing Type: Planned or Actual | 1000 | 0 | 0 | 1000 | 0 | 0
Planned | 1100 | 0 | 0 | 1100 | 0 | 0
Deviation Indicator | 1200 | 0 | 0 | 1200 | 0 | 0
Horizontal | 1300 | 0 | 0 | 1300 | 0 | 0
North Reference | 1400 | 0 | 0 | 1400 | 0 | 0
True | 1500 | 0 | 0 | 1500 | 0 | 0
Grid Type | 1600 | 0 | 0 | 1600 | 0 | 0
#VALUE! | 1700 | 0 | 0 | 1700 | 0 | 0
| 1800 | 0 | 0 | 1800 | 0 | 0
| 1900 | 0 | 0 | 1900 | 0 | 0
| 2000 | 0 | 0 | 2000 | 0 | 0
| 2100 | 2 | 30.87 | 2099.98 | 1.5 | 0.9
| 2200 | 4 | 30.87 | 2199.84 | 5.99 | 3.58
| 2256.89 | 5.14 | 30.87 | 2256.55 | 9.88 | 5.91
| 2300 | 5.14 | 30.87 | 2299.48 | 13.19 | 7.89
| 2400 | 5.14 | 30.87 | 2399.08 | 20.88 | 12.48
| 2500 | 5.14 | 30.87 | 2498.68 | 28.57 | 17.08
| 2600 | 5.14 | 30.87 | 2598.28 | 36.25 | 21.67
| 2700 | 5.14 | 30.87 | 2697.88 | 43.94 | 26.27
| 2800 | 5.14 | 30.87 | 2797.47 | 51.62 | 30.86
| 2900 | 5.14 | 30.87 | 2897.07 | 59.31 | 35.46
| 3000 | 5.14 | 30.87 | 2996.67 | 67 | 40.05
| 3100 | 5.14 | 30.87 | 3096.27 | 74.68 | 44.65
| 3200 | 5.14 | 30.87 | 3195.87 | 82.37 | 49.25
| 3300 | 5.14 | 30.87 | 3295.46 | 90.06 | 53.84
| 3400 | 5.14 | 30.87 | 3395.06 | 97.74 | 58.44
| 3500 | 5.14 | 30.87 | 3494.66 | 105.43 | 63.03
| 3600 | 5.14 | 30.87 | 3594.26 | 113.12 | 67.63
| 3700 | 5.14 | 30.87 | 3693.86 | 120.8 | 72.22
| 3800 | 5.14 | 30.87 | 3793.46 | 128.49 | 76.82
| 3900 | 5.14 | 30.87 | 3893.05 | 136.17 | 81.41
| 4000 | 5.14 | 30.87 | 3992.65 | 143.86 | 86.01
| 4100 | 5.14 | 30.87 | 4092.25 | 151.55 | 90.6
| 4200 | 5.14 | 30.87 | 4191.85 | 159.23 | 95.2
| 4300 | 5.14 | 30.87 | 4291.45 | 166.92 | 99.79
| 4400 | 5.14 | 30.87 | 4391.04 | 174.61 | 104.39
| 4500 | 5.14 | 30.87 | 4490.64 | 182.29 | 108.98
| 4600 | 5.14 | 30.87 | 4590.24 | 189.98 | 113.58
| 4700 | 5.14 | 30.87 | 4689.84 | 197.67 | 118.18
| 4800 | 5.14 | 30.87 | 4789.44 | 205.35 | 122.77
| 4900 | 5.14 | 30.87 | 4889.04 | 213.04 | 127.37
| 5000 | 5.14 | 30.87 | 4988.63 | 220.72 | 131.96
| 5100 | 5.14 | 30.87 | 5088.23 | 228.41 | 136.56
| 5200 | 5.14 | 30.87 | 5187.83 | 236.1 | 141.15
| 5300 | 5.14 | 30.87 | 5287.43 | 243.78 | 145.75
| 5400 | 5.14 | 30.87 | 5387.03 | 251.47 | 150.34
| 5500 | 5.14 | 30.87 | 5486.63 | 259.16 | 154.94
| 5600 | 5.14 | 30.87 | 5586.22 | 266.84 | 159.53
| 5700 | 5.14 | 30.87 | 5685.82 | 274.53 | 164.13
| 5800 | 5.14 | 30.87 | 5785.42 | 282.22 | 168.72
| 5900 | 5.14 | 30.87 | 5885.02 | 289.9 | 173.32
| 6000 | 5.14 | 30.87 | 5984.62 | 297.59 | 177.91
| 6100 | 5.14 | 30.87 | 6084.21 | 305.27 | 182.51
| 6200 | 5.14 | 30.87 | 6183.81 | 312.96 | 187.11
| 6300 | 5.14 | 30.87 | 6283.41 | 320.65 | 191.7
| 6400 | 5.14 | 30.87 | 6383.01 | 328.33 | 196.3
| 6440.52 | 5.14 | 30.87 | 6423.37 | 331.45 | 198.16
| 6450 | 4.74 | 20.87 | 6432.81 | 332.18 | 198.52
| 6500 | 5.6 | 323.69 | 6482.64 | 336.08 | 197.81
| 6550 | 9.5 | 298.81 | 6532.21 | 340.03 | 192.74
| 6600 | 14.1 | 289.1 | 6581.14 | 344.02 | 183.37
| 6650 | 18.91 | 284.18 | 6629.07 | 348 | 169.75
| 6700 | 23.79 | 281.21 | 6675.63 | 351.94 | 151.99
| 6750 | 28.71 | 279.2 | 6720.46 | 355.83 | 130.23
| 6800 | 33.65 | 277.75 | 6763.22 | 359.62 | 104.63
| 6850 | 38.61 | 276.62 | 6803.59 | 363.29 | 75.39
| 6900 | 43.58 | 275.72 | 6841.26 | 366.81 | 42.72
| 6950 | 48.55 | 274.97 | 6875.95 | 370.15 | 6.89
| 7000 | 53.52 | 274.32 | 6907.38 | 373.29 | -31.85
| 7050 | 58.5 | 273.76 | 6935.32 | 376.2 | -73.19
| 7100 | 63.48 | 273.25 | 6959.56 | 378.87 | -116.82
| 7150 | 68.46 | 272.78 | 6979.92 | 381.27 | -162.41
| 7200 | 73.44 | 272.35 | 6996.23 | 383.38 | -209.61
| 7250 | 78.43 | 271.93 | 7008.38 | 385.19 | -258.06
| 7300 | 83.41 | 271.54 | 7016.27 | 386.68 | -307.4
| 7350 | 88.4 | 271.14 | 7019.84 | 387.85 | -357.24
| 7357.76 | 89.17 | 271.08 | 7020 | 388 | -365
| 7360.08 | 89.16 | 271.1 | 7020.03 | 388.04 | -367.32
| 7400 | 89.16 | 271.1 | 7020.62 | 388.81 | -407.23
| 7500 | 89.16 | 271.1 | 7022.09 | 390.74 | -507.2
| 7600 | 89.16 | 271.1 | 7023.56 | 392.66 | -607.17
| 7700 | 89.16 | 271.1 | 7025.04 | 394.58 | -707.14
| 7800 | 89.16 | 271.1 | 7026.51 | 396.51 | -807.11
| 7900 | 89.16 | 271.1 | 7027.98 | 398.43 | -907.08
| 8000 | 89.16 | 271.1 | 7029.45 | 400.35 | -1007.05
| 8100 | 89.16 | 271.1 | 7030.92 | 402.28 | -1107.02
| 8200 | 89.16 | 271.1 | 7032.39 | 404.2 | -1206.99
| 8300 | 89.16 | 271.1 | 7033.86 | 406.12 | -1306.96
| 8400 | 89.16 | 271.1 | 7035.33 | 408.05 | -1406.93
| 8500 | 89.16 | 271.1 | 7036.81 | 409.97 | -1506.9
| 8600 | 89.16 | 271.1 | 7038.28 | 411.89 | -1606.87
| 8700 | 89.16 | 271.1 | 7039.75 | 413.82 | -1706.84
| 8800 | 89.16 | 271.1 | 7041.22 | 415.74 | -1806.82
| 8900 | 89.16 | 271.1 | 7042.69 | 417.66 | -1906.79
| 9000 | 89.16 | 271.1 | 7044.16 | 419.59 | -2006.76
| 9100 | 89.16 | 271.1 | 7045.63 | 421.51 | -2106.73
| 9200 | 89.16 | 271.1 | 7047.1 | 423.43 | -2206.7
| 9300 | 89.16 | 271.1 | 7048.58 | 425.36 | -2306.67
| 9400 | 89.16 | 271.1 | 7050.05 | 427.28 | -2406.64
| 9500 | 89.16 | 271.1 | 7051.52 | 429.2 | -2506.61
| 9600 | 89.16 | 271.1 | 7052.99 | 431.13 | -2606.58
| 9700 | 89.16 | 271.1 | 7054.46 | 433.05 | -2706.55
| 9800 | 89.16 | 271.1 | 7055.93 | 434.97 | -2806.52
| 9900 | 89.16 | 271.1 | 7057.4 | 436.9 | -2906.49
| 10000 | 89.16 | 271.1 | 7058.87 | 438.82 | -3006.46
| 10100 | 89.16 | 271.1 | 7060.35 | 440.74 | -3106.43
| 10200 | 89.16 | 271.1 | 7061.82 | 442.67 | -3206.4
| 10300 | 89.16 | 271.1 | 7063.29 | 444.59 | -3306.38
| 10400 | 89.16 | 271.1 | 7064.76 | 446.51 | -3406.35
| 10500 | 89.16 | 271.1 | 7066.23 | 448.44 | -3506.32
| 10600 | 89.16 | 271.1 | 7067.7 | 450.36 | -3606.29
| 10700 | 89.16 | 271.1 | 7069.17 | 452.28 | -3706.26
| 10800 | 89.16 | 271.1 | 7070.65 | 454.21 | -3806.23
| 10900 | 89.16 | 271.1 | 7072.12 | 456.13 | -3906.2
| 11000 | 89.16 | 271.1 | 7073.59 | 458.05 | -4006.17
| 11100 | 89.16 | 271.1 | 7075.06 | 459.98 | -4106.14
| 11200 | 89.16 | 271.1 | 7076.53 | 461.9 | -4206.11
| 11300 | 89.16 | 271.1 | 7078 | 463.82 | -4306.08
| 11400 | 89.16 | 271.1 | 7079.47 | 465.75 | -4406.05
| 11500 | 89.16 | 271.1 | 7080.94 | 467.67 | -4506.02
| 11600 | 89.16 | 271.1 | 7082.42 | 469.59 | -4605.99
| 11700 | 89.16 | 271.1 | 7083.89 | 471.52 | -4705.96
| 11775.65 | 89.16 | 271.1 | 7085 | 472.97 | -4781.59

## Lookup (hidden)
North Reference | RetunValue | Grid Type | ReturnValue | Deviation Indicator | ReturnValue
| 2 |  | 0 |  | 4
True |  | SPCS-Colorado Central-NAD27 |  | Directional
Grid |  | SPCS-Colorado Central-NAD83 |  | High Angle
|  | SPCS-Colorado North-NAD27 |  | Horizontal
SPCS-Colorado North-NAD83
SPCS-Colorado South-NAD27
SPCS-Colorado South-NAD83
UTM-Zone 12 NAD27
UTM-Zone 12 NAD83
UTM-Zone 13 NAD27
UTM-Zone 13 NAD83