## Data
Header Information | measured depth (ft) | inclination (°) | azimuth (°) | true vertical depth (ft) | northing +N/-S (ft) | easting +E/-W (ft)
Operator Name | 0 | 0 | 0 | 0 | 0 | 0
Bill Barrett Corp | 100 | 0.44 | 296.75 | 100 | 0.17 | -0.34
Operator Number | 200 | 0.53 | 323.12 | 200 | 0.72 | -0.96
10071 | 300 | 0.52 | 337.81 | 299.99 | 1.51 | -1.41
Well Name and Number | 400 | 0.61 | 2.1 | 399.99 | 2.46 | -1.56
Epperly 23B-23-692 | 500 | 0.61 | 11.11 | 499.98 | 3.51 | -1.44
API Number (if available) | 600 | 0.65 | 28.3 | 599.98 | 4.53 | -1.07
05-045-20948 | 675 | 0.77 | 63 | 674.97 | 5.14 | -0.42
Location: QQ SEC TWP RGE | 817 | 1.2 | 75.3 | 816.95 | 5.95 | 1.87
NWSW 23 6S 92W | 879 | 1.1 | 87.1 | 878.94 | 6.14 | 3.09
Citing Type: Planned or Actual | 970 | 2.6 | 133.1 | 969.89 | 4.78 | 5.47
Actual | 1062 | 2.7 | 108.6 | 1061.79 | 2.66 | 9.05
Deviation Indicator | 1154 | 4.2 | 115.4 | 1153.63 | 0.52 | 14.15
Directional | 1249 | 4.7 | 112.6 | 1248.34 | -2.46 | 20.88
North Reference | 1344 | 6.9 | 108.3 | 1342.85 | -5.75 | 29.89
True | 1440 | 10.2 | 105.8 | 1437.77 | -9.88 | 43.55
Grid Type | 1535 | 12.7 | 106.7 | 1530.87 | -15.17 | 61.65
#VALUE! | 1630 | 15.7 | 114 | 1622.96 | -23.4 | 83.4
| 1725 | 19.2 | 113.2 | 1713.58 | -34.79 | 109.51
| 1820 | 19.2 | 114.4 | 1803.29 | -47.39 | 138.09
| 1915 | 19.6 | 114.3 | 1892.9 | -60.41 | 166.84
| 2011 | 20.7 | 115 | 1983.02 | -74.2 | 196.9
| 2106 | 20.7 | 117.6 | 2071.89 | -89.08 | 226.99
| 2201 | 20.7 | 118.6 | 2160.76 | -104.89 | 256.61
| 2296 | 21 | 119.4 | 2249.54 | -121.29 | 286.18
| 2391 | 21.1 | 119.5 | 2338.2 | -138.06 | 315.9
| 2487 | 20.8 | 122.7 | 2427.86 | -155.78 | 345.28
| 2582 | 21.7 | 121.1 | 2516.4 | -173.97 | 374.52
| 2677 | 21.9 | 118.7 | 2604.6 | -191.55 | 405.1
| 2772 | 20.7 | 115 | 2693.12 | -207.15 | 435.86
| 2867 | 20.6 | 114.8 | 2782.01 | -221.26 | 466.24
| 2963 | 21.4 | 114.9 | 2871.64 | -235.72 | 497.46
| 3058 | 19.9 | 113.6 | 2960.53 | -249.49 | 528
| 3154 | 20.1 | 115.8 | 3050.74 | -263.21 | 557.82
| 3249 | 20 | 115.7 | 3139.99 | -277.36 | 587.16
| 3344 | 20.3 | 116.1 | 3229.17 | -291.65 | 616.6
| 3440 | 20 | 118.1 | 3319.3 | -306.71 | 646.03
| 3535 | 18.8 | 115.3 | 3408.9 | -320.91 | 674.21
| 3630 | 19.1 | 111.7 | 3498.76 | -333.2 | 702.49
| 3726 | 18 | 112.8 | 3589.77 | -344.75 | 730.76
| 3821 | 17.8 | 112.7 | 3680.17 | -356.04 | 757.68
| 3916 | 18.3 | 117.2 | 3770.5 | -368.46 | 784.34
| 4011 | 18.8 | 115 | 3860.56 | -381.75 | 811.48
| 4106 | 20.1 | 117 | 3950.14 | -395.63 | 839.9
| 4202 | 18.5 | 121.5 | 4040.75 | -411.08 | 867.59
| 4297 | 18.9 | 119.5 | 4130.73 | -426.53 | 893.83
| 4392 | 18.8 | 117.9 | 4220.64 | -441.27 | 920.75
| 4487 | 17.9 | 118.4 | 4310.81 | -455.38 | 947.12
| 4583 | 17.9 | 111.3 | 4402.17 | -467.76 | 973.85
| 4678 | 16.2 | 113.8 | 4492.99 | -478.41 | 999.58
| 4773 | 14.9 | 112.5 | 4584.52 | -488.43 | 1022.99
| 4868 | 13.2 | 113.5 | 4676.67 | -497.43 | 1044.22
| 4964 | 12.2 | 115.3 | 4770.32 | -506.14 | 1063.45
| 5059 | 9.8 | 115.7 | 4863.57 | -513.93 | 1079.81
| 5154 | 7.4 | 118.9 | 4957.49 | -520.4 | 1092.45
| 5250 | 7.8 | 115 | 5052.65 | -526.14 | 1103.77
| 5345 | 6.4 | 126 | 5146.92 | -531.98 | 1113.9
| 5440 | 4.5 | 124 | 5241.49 | -537.17 | 1121.27
| 5536 | 2.8 | 147.6 | 5337.3 | -541.26 | 1125.65
| 5631 | 2.7 | 133.6 | 5432.19 | -544.76 | 1128.51
| 5726 | 1.1 | 94.6 | 5527.14 | -546.38 | 1131.04
| 5821 | 0.4 | 183.4 | 5622.13 | -546.78 | 1131.93
| 5916 | 1.4 | 208.1 | 5717.12 | -548.14 | 1131.37
| 6012 | 0.2 | 60.2 | 5813.11 | -549.09 | 1130.96
| 6107 | 0.2 | 311.4 | 5908.11 | -548.9 | 1130.98
| 6202 | 1 | 180.7 | 6003.1 | -549.61 | 1130.84
| 6298 | 1.1 | 146.6 | 6099.09 | -551.22 | 1131.34
| 6393 | 1.8 | 157.6 | 6194.06 | -553.36 | 1132.41
| 6488 | 0.4 | 63.1 | 6289.04 | -554.59 | 1133.27
| 6583 | 0.9 | 301.6 | 6384.04 | -554.05 | 1132.94
| 6679 | 1 | 199.9 | 6480.03 | -554.44 | 1132.01
| 6774 | 1.8 | 216.2 | 6575 | -556.43 | 1130.84
| 6869 | 0.6 | 207.2 | 6669.98 | -558.07 | 1129.74
| 6965 | 0.7 | 122.6 | 6765.98 | -558.84 | 1130
| 7060 | 1.1 | 128.8 | 6860.96 | -559.72 | 1131.2
| 7155 | 2.2 | 114.9 | 6955.92 | -561.06 | 1133.56
| 7250 | 1.8 | 135.6 | 7050.87 | -562.89 | 1136.26
| 7345.01 | 1.1 | 55.7 | 7145.86 | -563.45 | 1138.06
| 7440.02 | 0.3 | 1 | 7240.85 | -562.68 | 1138.82
| 7536.02 | 0.9 | 337.7 | 7336.84 | -561.74 | 1138.54
| 7631.02 | 0.7 | 347.9 | 7431.84 | -560.48 | 1138.13
| 7726.02 | 1.2 | 273.4 | 7526.83 | -559.85 | 1137.02
| 7807.02 | 1.2 | 273.4 | 7607.81 | -559.75 | 1135.33

## Lookup (hidden)
North Reference | RetunValue | Grid Type | ReturnValue | Deviation Indicator | ReturnValue
| 2 |  | 0 |  | 2
True |  | SPCS-Colorado Central-NAD27 |  | Directional
Grid |  | SPCS-Colorado Central-NAD83 |  | High Angle
|  | SPCS-Colorado North-NAD27 |  | Horizontal
SPCS-Colorado North-NAD83
SPCS-Colorado South-NAD27
SPCS-Colorado South-NAD83
UTM-Zone 12 NAD27
UTM-Zone 12 NAD83
UTM-Zone 13 NAD27
UTM-Zone 13 NAD83