## Data
Header Information | measured depth (ft) | inclination (°) | azimuth (°) | true vertical depth (ft) | northing +N/-S (ft) | easting +E/-W (ft)
Operator Name | 0 | 0 | 0 | 0 | 0 | 0
Bill Barrett Corp | 100 | 0.59 | 312.69 | 100 | 0.35 | -0.38
Operator Number | 200 | 0.54 | 2.67 | 199.99 | 1.17 | -0.73
10071 | 300 | 0.45 | 36.87 | 299.99 | 1.95 | -0.48
Well Name and Number | 400 | 0.54 | 45.71 | 399.99 | 2.6 | 0.1
Epperly 23D-23-692 | 500 | 0.59 | 44.33 | 499.98 | 3.29 | 0.79
API Number (if available) | 600 | 0.5 | 48.31 | 599.98 | 3.95 | 1.48
05-045-20949 | 700 | 0.51 | 78.24 | 699.97 | 4.33 | 2.24
Location: QQ SEC TWP RGE | 878 | 1.7 | 80.9 | 877.94 | 4.91 | 5.62
NWSW Sec.23-T6S-R92W | 970 | 1.8 | 85.8 | 969.89 | 5.23 | 8.41
Citing Type: Planned or Actual | 1062 | 3.9 | 89.4 | 1061.78 | 5.37 | 12.98
Actual | 1154 | 6.8 | 94.5 | 1153.37 | 4.98 | 21.54
Deviation Indicator | 1249 | 10.4 | 88.1 | 1247.28 | 4.82 | 35.72
Directional | 1344 | 13.2 | 84.7 | 1340.27 | 6.11 | 55.1
North Reference | 1439 | 15.4 | 83.2 | 1432.32 | 8.6 | 78.43
True | 1534 | 18.1 | 82.2 | 1523.28 | 12.1 | 105.58
Grid Type | 1630 | 18.5 | 82.7 | 1614.43 | 16.06 | 135.46
#VALUE! | 1725 | 16.2 | 84.3 | 1705.1 | 19.29 | 163.6
| 1820 | 16.1 | 86.7 | 1796.35 | 21.37 | 189.94
| 1915 | 17.6 | 91.8 | 1887.27 | 21.67 | 217.45
| 2011 | 17.6 | 91.1 | 1978.78 | 20.94 | 246.46
| 2106 | 17.2 | 90.3 | 2069.43 | 20.59 | 274.87
| 2201 | 17.5 | 91.2 | 2160.11 | 20.22 | 303.2
| 2296 | 17.8 | 87.4 | 2250.64 | 20.58 | 331.98
| 2391 | 17.6 | 88 | 2341.14 | 21.74 | 360.84
| 2486 | 17.1 | 89.5 | 2431.82 | 22.36 | 389.16
| 2582 | 17 | 85.7 | 2523.61 | 23.53 | 417.27
| 2677 | 17 | 85.6 | 2614.45 | 25.64 | 444.97
| 2772 | 16.5 | 88.3 | 2705.42 | 27.11 | 472.3
| 2867 | 16.3 | 83.6 | 2796.56 | 28.99 | 499.03
| 2963 | 16.5 | 83.9 | 2888.66 | 31.94 | 525.98
| 3058 | 16.6 | 83.9 | 2979.72 | 34.82 | 552.88
| 3153 | 16.3 | 86 | 3070.83 | 37.19 | 579.68
| 3249 | 16.2 | 86.9 | 3163 | 38.86 | 606.49
| 3344 | 16.1 | 86.8 | 3254.25 | 40.31 | 632.87
| 3439 | 15 | 86.8 | 3345.77 | 41.73 | 658.3
| 3535 | 16.6 | 84.2 | 3438.14 | 43.81 | 684.35
| 3630 | 17.6 | 85.1 | 3528.94 | 46.41 | 712.16
| 3725 | 16.1 | 82.7 | 3619.86 | 49.31 | 739.54
| 3821 | 16.3 | 85.4 | 3712.05 | 52.08 | 766.17
| 3916 | 17.4 | 87.3 | 3802.97 | 53.82 | 793.65
| 4011 | 15.7 | 86.7 | 3894.03 | 55.23 | 820.67
| 4106 | 17.8 | 87.1 | 3985 | 56.7 | 848.01
| 4202 | 16.6 | 88.2 | 4076.7 | 57.87 | 876.37
| 4297 | 15.1 | 87.8 | 4168.09 | 58.78 | 902.3
| 4391 | 13.3 | 86.2 | 4259.21 | 59.96 | 925.33
| 4487 | 12.1 | 85 | 4352.86 | 61.57 | 946.37
| 4582 | 13.4 | 88 | 4445.52 | 62.82 | 967.29
| 4678 | 12.6 | 87.9 | 4539.06 | 63.6 | 988.87
| 4773 | 12.2 | 83.2 | 4631.84 | 65.16 | 1009.19
| 4868 | 11.1 | 84.4 | 4724.88 | 67.24 | 1028.26
| 4964 | 9.2 | 87.4 | 4819.38 | 68.49 | 1045.13
| 5059 | 7.2 | 90.3 | 4913.4 | 68.81 | 1058.67
| 5154 | 8.3 | 83.5 | 5007.54 | 69.55 | 1071.44
| 5249 | 7.6 | 79.4 | 5101.62 | 71.49 | 1084.42
| 5345 | 4.1 | 66.5 | 5197.11 | 74.02 | 1093.81
| 5440 | 3.3 | 69.6 | 5291.91 | 76.33 | 1099.49
| 5535 | 3.1 | 78.2 | 5386.77 | 77.81 | 1104.57
| 5630 | 2.8 | 87.7 | 5481.64 | 78.43 | 1109.4
| 5726 | 1.8 | 52.8 | 5577.57 | 79.43 | 1112.95
| 5821 | 1.3 | 64.5 | 5672.53 | 80.8 | 1115.11
| 5916 | 0.9 | 74.3 | 5767.51 | 81.46 | 1116.8
| 6012 | 0.7 | 96.3 | 5863.5 | 81.6 | 1118.11
| 6107 | 0.8 | 136.9 | 5958.5 | 81.06 | 1119.14
| 6202 | 1.6 | 40.5 | 6053.48 | 81.58 | 1120.45
| 6297 | 1.4 | 41.4 | 6148.45 | 83.46 | 1122.08
| 6393 | 0.6 | 23.2 | 6244.43 | 84.8 | 1123.05
| 6488 | 0.2 | 346.6 | 6339.43 | 85.42 | 1123.21
| 6583 | 0.5 | 169.1 | 6434.43 | 85.17 | 1123.25
| 6679 | 0.9 | 165.3 | 6530.42 | 84.03 | 1123.52
| 6774 | 0.3 | 51.6 | 6625.42 | 83.47 | 1123.91
| 6869 | 0.4 | 144.3 | 6720.42 | 83.35 | 1124.3
| 6964 | 0.6 | 155.6 | 6815.42 | 82.63 | 1124.69
| 7059 | 0.5 | 143.8 | 6910.41 | 81.84 | 1125.14
| 7154 | 0.6 | 129.4 | 7005.41 | 81.19 | 1125.77
| 7250 | 0.8 | 124.4 | 7101.4 | 80.49 | 1126.72
| 7345 | 0.1 | 313.2 | 7196.4 | 80.18 | 1127.2
| 7440 | 1.1 | 318.4 | 7291.39 | 80.91 | 1126.54
| 7535 | 1.4 | 313.1 | 7386.37 | 82.39 | 1125.08
| 7631 | 1.2 | 305.3 | 7482.34 | 83.77 | 1123.41
| 7726 | 1 | 283.3 | 7577.33 | 84.54 | 1121.79
| 7809 | 1 | 283.3 | 7660.31 | 84.87 | 1120.38

## Lookup (hidden)
North Reference | RetunValue | Grid Type | ReturnValue | Deviation Indicator | ReturnValue
| 2 |  | 0 |  | 2
True |  | SPCS-Colorado Central-NAD27 |  | Directional
Grid |  | SPCS-Colorado Central-NAD83 |  | High Angle
|  | SPCS-Colorado North-NAD27 |  | Horizontal
SPCS-Colorado North-NAD83
SPCS-Colorado South-NAD27
SPCS-Colorado South-NAD83
UTM-Zone 12 NAD27
UTM-Zone 12 NAD83
UTM-Zone 13 NAD27
UTM-Zone 13 NAD83