## Data
Header Information | measured depth (ft) | inclination (°) | azimuth (°) | true vertical depth (ft) | northing +N/-S (ft) | easting +E/-W (ft)
Operator Name | 0 | 0 | 0 | 0 | 0 | 0
KERR-MCGEE OIL & GAS ONSHORE LP | 100 | 0 | 0 | 100 | 0 | 0
Operator Number | 200 | 0 | 0 | 200 | 0 | 0
47120 | 300 | 0 | 0 | 300 | 0 | 0
Well Name and Number | 400 | 0 | 0 | 400 | 0 | 0
MIRACLE 13C-12HZ | 500 | 0 | 0 | 500 | 0 | 0
API Number (if available) | 600 | 0 | 0 | 600 | 0 | 0
| 700 | 0 | 0 | 700 | 0 | 0
Location: QQ SEC TWP RGE | 800 | 0 | 0 | 800 | 0 | 0
SESE - 12 5N 68W | 900 | 0 | 0 | 900 | 0 | 0
Citing Type: Planned or Actual | 1000 | 0 | 0 | 1000 | 0 | 0
Planned | 1100 | 0 | 0 | 1100 | 0 | 0
Deviation Indicator | 1200 | 0 | 0 | 1200 | 0 | 0
Horizontal | 1300 | 0 | 0 | 1300 | 0 | 0
North Reference | 1400 | 0 | 0 | 1400 | 0 | 0
True | 1500 | 0 | 0 | 1500 | 0 | 0
Grid Type | 1600 | 0 | 0 | 1600 | 0 | 0
#VALUE! | 1700 | 0 | 0 | 1700 | 0 | 0
| 1800 | 0 | 0 | 1800 | 0 | 0
| 1900 | 0 | 0 | 1900 | 0 | 0
| 2000 | 0 | 0 | 2000 | 0 | 0
| 2100 | 0 | 0 | 2100 | 0 | 0
| 2200 | 0 | 0 | 2200 | 0 | 0
| 2300 | 0 | 0 | 2300 | 0 | 0
| 2400 | 0 | 0 | 2400 | 0 | 0
| 2500 | 0 | 0 | 2500 | 0 | 0
| 2600 | 0 | 0 | 2600 | 0 | 0
| 2700 | 0 | 0 | 2700 | 0 | 0
| 2800 | 0 | 0 | 2800 | 0 | 0
| 2900 | 0 | 0 | 2900 | 0 | 0
| 3000 | 0 | 0 | 3000 | 0 | 0
| 3100 | 0 | 0 | 3100 | 0 | 0
| 3200 | 0 | 0 | 3200 | 0 | 0
| 3300 | 0 | 0 | 3300 | 0 | 0
| 3400 | 2 | 142.71 | 3399.98 | -1.39 | 1.06
| 3500 | 4 | 142.71 | 3499.84 | -5.55 | 4.23
| 3549.77 | 5 | 142.71 | 3549.45 | -8.66 | 6.59
| 3600 | 5 | 142.71 | 3599.49 | -12.14 | 9.24
| 3700 | 5 | 142.71 | 3699.11 | -19.07 | 14.52
| 3800 | 5 | 142.71 | 3798.73 | -25.99 | 19.79
| 3900 | 5 | 142.71 | 3898.35 | -32.92 | 25.07
| 4000 | 5 | 142.71 | 3997.97 | -39.85 | 30.34
| 4100 | 5 | 142.71 | 4097.59 | -46.78 | 35.62
| 4200 | 5 | 142.71 | 4197.21 | -53.7 | 40.89
| 4300 | 5 | 142.71 | 4296.83 | -60.63 | 46.17
| 4400 | 5 | 142.71 | 4396.45 | -67.56 | 51.44
| 4500 | 5 | 142.71 | 4496.07 | -74.49 | 56.72
| 4600 | 5 | 142.71 | 4595.69 | -81.42 | 61.99
| 4700 | 5 | 142.71 | 4695.31 | -88.34 | 67.27
| 4800 | 5 | 142.71 | 4794.93 | -95.27 | 72.54
| 4900 | 5 | 142.71 | 4894.56 | -102.2 | 77.82
| 5000 | 5 | 142.71 | 4994.18 | -109.13 | 83.09
| 5100 | 5 | 142.71 | 5093.8 | -116.06 | 88.37
| 5200 | 5 | 142.71 | 5193.42 | -122.98 | 93.64
| 5300 | 5 | 142.71 | 5293.04 | -129.91 | 98.92
| 5400 | 5 | 142.71 | 5392.66 | -136.84 | 104.19
| 5500 | 5 | 142.71 | 5492.28 | -143.77 | 109.47
| 5600 | 5 | 142.71 | 5591.9 | -150.69 | 114.74
| 5700 | 5 | 142.71 | 5691.52 | -157.62 | 120.02
| 5800 | 5 | 142.71 | 5791.14 | -164.55 | 125.29
| 5900 | 5 | 142.71 | 5890.76 | -171.48 | 130.57
| 6000 | 5 | 142.71 | 5990.38 | -178.41 | 135.84
| 6100 | 5 | 142.71 | 6090 | -185.33 | 141.12
| 6200 | 5 | 142.71 | 6189.62 | -192.26 | 146.39
| 6300 | 5 | 142.71 | 6289.24 | -199.19 | 151.67
| 6400 | 5 | 142.71 | 6388.86 | -206.12 | 156.94
| 6500 | 5 | 142.71 | 6488.48 | -213.05 | 162.22
| 6600 | 5 | 142.71 | 6588.1 | -219.97 | 167.49
| 6630.52 | 5 | 142.71 | 6618.5 | -222.09 | 169.1
| 6650 | 4.08 | 164.71 | 6637.92 | -223.43 | 169.8
| 6700 | 5.49 | 225.69 | 6687.78 | -226.82 | 168.56
| 6750 | 9.67 | 247.45 | 6737.34 | -230.1 | 162.97
| 6800 | 14.38 | 255.66 | 6786.23 | -233.25 | 153.07
| 6850 | 19.23 | 259.84 | 6834.08 | -236.24 | 138.94
| 6900 | 24.15 | 262.37 | 6880.53 | -239.06 | 120.69
| 6950 | 29.09 | 264.08 | 6925.22 | -241.67 | 98.45
| 7000 | 34.04 | 265.34 | 6967.81 | -244.06 | 72.39
| 7050 | 39.01 | 266.3 | 7007.97 | -246.22 | 42.72
| 7100 | 43.98 | 267.08 | 7045.41 | -248.11 | 9.66
| 7150 | 48.96 | 267.74 | 7079.84 | -249.74 | -26.55
| 7200 | 53.94 | 268.29 | 7110.98 | -251.09 | -65.62
| 7250 | 58.93 | 268.79 | 7138.62 | -252.15 | -107.25
| 7300 | 63.91 | 269.23 | 7162.53 | -252.9 | -151.14
| 7350 | 68.9 | 269.64 | 7182.54 | -253.35 | -196.94
| 7400 | 73.88 | 270.02 | 7198.49 | -253.49 | -244.31
| 7450 | 78.87 | 270.38 | 7210.27 | -253.32 | -292.89
| 7500 | 83.86 | 270.73 | 7217.77 | -252.84 | -342.3
| 7552.82 | 89.13 | 271.09 | 7221 | -252 | -395
| 7554.24 | 89.12 | 271.1 | 7221.02 | -251.97 | -396.42
| 7600 | 89.12 | 271.1 | 7221.72 | -251.09 | -442.17
| 7700 | 89.12 | 271.1 | 7223.26 | -249.17 | -542.13
| 7800 | 89.12 | 271.1 | 7224.8 | -247.24 | -642.1
| 7900 | 89.12 | 271.1 | 7226.33 | -245.31 | -742.07
| 8000 | 89.12 | 271.1 | 7227.87 | -243.39 | -842.04
| 8100 | 89.12 | 271.1 | 7229.4 | -241.46 | -942.01
| 8200 | 89.12 | 271.1 | 7230.94 | -239.54 | -1041.98
| 8300 | 89.12 | 271.1 | 7232.48 | -237.61 | -1141.95
| 8400 | 89.12 | 271.1 | 7234.01 | -235.69 | -1241.92
| 8500 | 89.12 | 271.1 | 7235.55 | -233.76 | -1341.89
| 8600 | 89.12 | 271.1 | 7237.08 | -231.83 | -1441.86
| 8700 | 89.12 | 271.1 | 7238.62 | -229.91 | -1541.83
| 8800 | 89.12 | 271.1 | 7240.16 | -227.98 | -1641.8
| 8900 | 89.12 | 271.1 | 7241.69 | -226.06 | -1741.77
| 9000 | 89.12 | 271.1 | 7243.23 | -224.13 | -1841.74
| 9100 | 89.12 | 271.1 | 7244.76 | -222.2 | -1941.71
| 9200 | 89.12 | 271.1 | 7246.3 | -220.28 | -2041.68
| 9300 | 89.12 | 271.1 | 7247.84 | -218.35 | -2141.65
| 9400 | 89.12 | 271.1 | 7249.37 | -216.43 | -2241.62
| 9500 | 89.12 | 271.1 | 7250.91 | -214.5 | -2341.59
| 9600 | 89.12 | 271.1 | 7252.44 | -212.58 | -2441.56
| 9700 | 89.12 | 271.1 | 7253.98 | -210.65 | -2541.53
| 9800 | 89.12 | 271.1 | 7255.51 | -208.72 | -2641.5
| 9900 | 89.12 | 271.1 | 7257.05 | -206.8 | -2741.47
| 10000 | 89.12 | 271.1 | 7258.59 | -204.87 | -2841.44
| 10100 | 89.12 | 271.1 | 7260.12 | -202.95 | -2941.41
| 10200 | 89.12 | 271.1 | 7261.66 | -201.02 | -3041.38
| 10300 | 89.12 | 271.1 | 7263.19 | -199.09 | -3141.35
| 10400 | 89.12 | 271.1 | 7264.73 | -197.17 | -3241.32
| 10500 | 89.12 | 271.1 | 7266.27 | -195.24 | -3341.29
| 10600 | 89.12 | 271.1 | 7267.8 | -193.32 | -3441.25
| 10700 | 89.12 | 271.1 | 7269.34 | -191.39 | -3541.22
| 10800 | 89.12 | 271.1 | 7270.87 | -189.47 | -3641.19
| 10900 | 89.12 | 271.1 | 7272.41 | -187.54 | -3741.16
| 11000 | 89.12 | 271.1 | 7273.95 | -185.61 | -3841.13
| 11100 | 89.12 | 271.1 | 7275.48 | -183.69 | -3941.1
| 11200 | 89.12 | 271.1 | 7277.02 | -181.76 | -4041.07
| 11300 | 89.12 | 271.1 | 7278.55 | -179.84 | -4141.04
| 11400 | 89.12 | 271.1 | 7280.09 | -177.91 | -4241.01
| 11500 | 89.12 | 271.1 | 7281.63 | -175.98 | -4340.98
| 11600 | 89.12 | 271.1 | 7283.16 | -174.06 | -4440.95
| 11700 | 89.12 | 271.1 | 7284.7 | -172.13 | -4540.92
| 11800 | 89.12 | 271.1 | 7286.23 | -170.21 | -4640.89
| 11900 | 89.12 | 271.1 | 7287.77 | -168.28 | -4740.86
| 11980.14 | 89.12 | 271.1 | 7289 | -166.74 | -4820.98

## Lookup (hidden)
North Reference | RetunValue | Grid Type | ReturnValue | Deviation Indicator | ReturnValue
| 2 |  | 0 |  | 4
True |  | SPCS-Colorado Central-NAD27 |  | Directional
Grid |  | SPCS-Colorado Central-NAD83 |  | High Angle
|  | SPCS-Colorado North-NAD27 |  | Horizontal
SPCS-Colorado North-NAD83
SPCS-Colorado South-NAD27
SPCS-Colorado South-NAD83
UTM-Zone 12 NAD27
UTM-Zone 12 NAD83
UTM-Zone 13 NAD27
UTM-Zone 13 NAD83