## Data
Header Information | measured depth (ft) | inclination (°) | azimuth (°) | true vertical depth (ft) | northing +N/-S (ft) | easting +E/-W (ft)
Operator Name | 0 | 0 | 0 | 0 | 0 | 0
| 173 | 1.58 | 113.64 | 172.98 | -0.96 | 2.19
Operator Number | 263 | 3.52 | 113.64 | 262.88 | -2.56 | 5.85
66571 | 354 | 6.25 | 123.13 | 353.55 | -6.39 | 12.56
Well Name and Number | 444 | 9.15 | 122.43 | 442.73 | -12.91 | 22.71
Cascade Creek 697-05-47B | 534 | 10.56 | 130.52 | 531.4 | -22.1 | 35.02
API Number (if available) | 603 | 10.9 | 127.75 | 599.19 | -30.21 | 44.98
| 694 | 11.17 | 122.39 | 688.51 | -40.19 | 59.23
Location: QQ SEC TWP RGE | 784 | 13.89 | 118.44 | 776.36 | -50.01 | 76.09
| 874 | 17.23 | 122.3 | 863.05 | -62.28 | 96.86
Citing Type: Planned or Actual | 964 | 18.73 | 120.99 | 948.66 | -76.85 | 120.52
Actual | 1059 | 18.29 | 127.23 | 1038.75 | -93.72 | 145.47
Deviation Indicator | 1154 | 15.48 | 130.21 | 1129.65 | -110.93 | 167.02
Directional | 1248 | 15.12 | 125.82 | 1220.32 | -126.2 | 186.54
North Reference | 1343 | 15.04 | 121.6 | 1312.05 | -139.91 | 207.09
True | 1437 | 15.92 | 124.5 | 1402.64 | -153.6 | 228.1
Grid Type | 1532 | 16.09 | 122.04 | 1493.96 | -167.97 | 250
#VALUE! | 1626 | 16.18 | 128.28 | 1584.26 | -182.99 | 271.32
| 1721 | 15.39 | 125.47 | 1675.68 | -198.51 | 291.98
| 1815 | 14.33 | 121.69 | 1766.54 | -211.86 | 312.04
| 1910 | 16.62 | 123.36 | 1858.09 | -225.51 | 333.39
| 2005 | 15.48 | 130.21 | 1949.39 | -241.16 | 354.42
| 2099 | 14.25 | 128.37 | 2040.25 | -256.44 | 373.08
| 2194 | 12.66 | 126.7 | 2132.64 | -269.93 | 390.59
| 2288 | 13.72 | 125.12 | 2224.16 | -282.49 | 407.97
| 2382 | 13.89 | 124.33 | 2315.44 | -295.27 | 426.4
| 2477 | 15.3 | 122.13 | 2407.37 | -308.37 | 446.44
| 2571 | 17.32 | 125.38 | 2497.59 | -323.07 | 468.35
| 2653 | 16.8 | 125.29 | 2575.98 | -336.98 | 487.97
| 2763 | 15.41 | 126.87 | 2681.66 | -354.93 | 512.64
| 2857 | 14.86 | 123.89 | 2772.4 | -369.15 | 532.64
| 2952 | 14.95 | 121.6 | 2864.21 | -382.36 | 553.19
| 3046 | 11.43 | 118.88 | 2955.71 | -393.22 | 571.68
| 3141 | 11.78 | 121.78 | 3048.77 | -402.87 | 588.16
| 3236 | 14.95 | 123.62 | 3141.19 | -414.77 | 606.62
| 3330 | 15.92 | 120.63 | 3231.8 | -428.05 | 627.81
| 3425 | 13.89 | 119.93 | 3323.6 | -440.38 | 648.9
| 3519 | 15.3 | 122.57 | 3414.56 | -452.68 | 669.13
| 3614 | 17.41 | 123.36 | 3505.71 | -467.25 | 691.57
| 3708 | 15.83 | 123.27 | 3595.78 | -482.02 | 714.04
| 3803 | 16.18 | 121.16 | 3687.1 | -495.97 | 736.2
| 3897 | 16.09 | 117.47 | 3777.4 | -508.76 | 758.96
| 3992 | 16.71 | 120.28 | 3868.54 | -521.72 | 782.44
| 4086 | 17.5 | 123.54 | 3958.38 | -536.34 | 805.89
| 4181 | 15.39 | 124.68 | 4049.49 | -551.41 | 828.16
| 4275 | 15.74 | 123.36 | 4140.04 | -565.52 | 849.07
| 4370 | 16.8 | 123.27 | 4231.23 | -580.13 | 871.31
| 4464 | 14.6 | 126 | 4321.72 | -594.55 | 892.26
| 4559 | 14.77 | 122.92 | 4413.62 | -608.17 | 912.11
| 4654 | 15.65 | 124.24 | 4505.29 | -621.96 | 932.87
| 4748 | 16.88 | 123.18 | 4595.53 | -636.57 | 954.77
| 4843 | 16.36 | 122.66 | 4686.56 | -651.33 | 977.58
| 4937 | 13.72 | 121.69 | 4777.33 | -664.34 | 998.21
| 5032 | 14.16 | 121.07 | 4869.53 | -676.25 | 1017.75
| 5126 | 15.39 | 121.25 | 4960.42 | -688.66 | 1038.26
| 5221 | 14.07 | 121.78 | 5052.3 | -701.28 | 1058.86
| 5315 | 14.25 | 127.14 | 5143.45 | -714.28 | 1077.79
| 5410 | 12.93 | 128.9 | 5235.79 | -728.02 | 1095.39
| 5505 | 11.96 | 124.77 | 5328.56 | -740.3 | 1111.75
| 5599 | 10.38 | 117.91 | 5420.78 | -749.82 | 1127.23
| 5693 | 9.41 | 117.82 | 5513.38 | -757.37 | 1141.51
| 5788 | 7.65 | 115.63 | 5607.32 | -763.73 | 1154.08
| 5882 | 5.28 | 118.26 | 5700.72 | -768.49 | 1163.53
| 5977 | 4.48 | 118.7 | 5795.37 | -772.34 | 1170.64
| 6071 | 3.69 | 98.84 | 5889.14 | -774.57 | 1176.85
| 6166 | 2.46 | 73.96 | 5984 | -774.47 | 1181.83
| 6260 | 1.14 | 39.51 | 6077.96 | -773.2 | 1184.36
| 6355 | 1.06 | 344.05 | 6172.94 | -771.62 | 1184.72
| 6449 | 1.41 | 310.39 | 6266.92 | -770.04 | 1183.6
| 6544 | 1.93 | 300.28 | 6361.88 | -768.47 | 1181.33
| 6638 | 2.2 | 287.98 | 6455.82 | -767.12 | 1178.25
| 6733 | 1.58 | 267.15 | 6550.77 | -766.62 | 1175.21
| 6827 | 1.23 | 247.29 | 6644.74 | -767.07 | 1172.98
| 6922 | 2.29 | 247.99 | 6739.7 | -768.18 | 1170.28
| 7016 | 2.81 | 248.16 | 6833.6 | -769.74 | 1166.4
| 7111 | 2.2 | 233.22 | 6928.51 | -771.7 | 1162.78
| 7205 | 1.49 | 217.67 | 7022.46 | -773.75 | 1160.59
| 7300 | 1.58 | 213.27 | 7117.43 | -775.82 | 1159.11
| 7395 | 1.67 | 222.15 | 7212.39 | -777.94 | 1157.47
| 7489 | 1.76 | 228.65 | 7306.35 | -779.91 | 1155.46
| 7584 | 1.58 | 218.37 | 7401.31 | -781.9 | 1153.55
| 7678 | 1.85 | 208.53 | 7495.27 | -784.25 | 1152.03
| 7772 | 2.73 | 210.28 | 7589.19 | -787.51 | 1150.17
| 7867 | 3.08 | 219.86 | 7684.07 | -791.43 | 1147.4
| 7962 | 3.43 | 234.28 | 7778.92 | -795.05 | 1143.45
| 8056 | 4.31 | 237.27 | 7872.7 | -798.6 | 1138.2
| 8150 | 4.66 | 237.79 | 7966.41 | -802.54 | 1132
| 8245 | 5.28 | 237.53 | 8061.06 | -806.95 | 1125.04
| 8339 | 5.8 | 238.23 | 8154.62 | -811.77 | 1117.36
| 8434 | 6.33 | 240.08 | 8249.09 | -816.91 | 1108.74
| 8528 | 6.33 | 239.73 | 8342.51 | -822.11 | 1099.77
| 8623 | 6.42 | 233.05 | 8436.93 | -827.94 | 1091
| 8718 | 7.12 | 232.52 | 8531.26 | -834.71 | 1082.08
| 8812 | 7.21 | 231.9 | 8624.53 | -841.9 | 1072.82
| 8907 | 6.07 | 236.83 | 8718.89 | -848.32 | 1063.92
| 9001 | 5.72 | 237.97 | 8812.39 | -853.53 | 1055.79
| 9095 | 5.72 | 238.14 | 8905.93 | -858.49 | 1047.84
| 9180 | 5.98 | 236.65 | 8990.48 | -863.16 | 1040.55
| 9235 | 5.98 | 236.65 | 9045.18 | -866.31 | 1035.76

## Lookup (hidden)
North Reference | RetunValue | Grid Type | ReturnValue | Deviation Indicator | ReturnValue
| 2 |  | 0 |  | 2
True |  | SPCS-Colorado Central-NAD27 |  | Directional
Grid |  | SPCS-Colorado Central-NAD83 |  | High Angle
|  | SPCS-Colorado North-NAD27 |  | Horizontal
SPCS-Colorado North-NAD83
SPCS-Colorado South-NAD27
SPCS-Colorado South-NAD83
UTM-Zone 12 NAD27
UTM-Zone 12 NAD83
UTM-Zone 13 NAD27
UTM-Zone 13 NAD83