## Data
Header Information | measured depth (ft) | inclination (°) | azimuth (°) | true vertical depth (ft) | northing +N/-S (ft) | easting +E/-W (ft)
Operator Name | 0 | 0 | 0 | 0 | 0 | 0
Chevron U.S.A. Inc. | 177 | 2.89 | 140.13 | 176.9 | -3.4 | 2.9
Operator Number | 208 | 3.77 | 138.82 | 207.9 | -4.8 | 4
16700 | 238 | 4.55 | 135.79 | 237.8 | -6.4 | 5.5
Well Name and Number | 269 | 5.49 | 136.91 | 268.7 | -8.4 | 7.4
SKR 598-36-BV-21 | 300 | 5.55 | 139.93 | 299.5 | -10.6 | 9.4
API Number (if available) | 331 | 5.86 | 140.83 | 330.4 | -13 | 11.3
05-045-16934-00 | 361 | 6.52 | 140.99 | 360.2 | -15.5 | 13.4
Location: QQ SEC TWP RGE | 392 | 7.53 | 141.48 | 391 | -18.4 | 15.7
NWSW 36 5S 98W 6 | 423 | 8.45 | 143.77 | 421.7 | -21.9 | 18.3
Citing Type: Planned or Actual | 453 | 9.67 | 143.63 | 451.3 | -25.7 | 21.1
Actual | 484 | 10.83 | 142.43 | 481.8 | -30.1 | 24.5
Deviation Indicator | 515 | 12.01 | 142.52 | 512.2 | -34.9 | 28.2
Directional | 546 | 13.3 | 142.4 | 542.4 | -40.3 | 32.3
North Reference | 576 | 14.6 | 142.71 | 571.5 | -46.1 | 36.7
Grid | 607 | 15.85 | 143.17 | 601.5 | -52.6 | 41.6
Grid Type | 638 | 17.19 | 143.35 | 631.2 | -59.6 | 46.9
#VALUE! | 668 | 18.38 | 144.06 | 659.7 | -67 | 52.3
| 699 | 19.32 | 144.48 | 689.1 | -75.1 | 58.2
| 731 | 20.24 | 144.28 | 719.2 | -83.9 | 64.5
| 762 | 21.1 | 143.9 | 748.2 | -92.8 | 70.9
| 794 | 21.61 | 144.68 | 778 | -102.3 | 77.7
| 825 | 21.95 | 144.48 | 806.8 | -111.6 | 84.4
| 857 | 22.48 | 144.02 | 836.4 | -121.5 | 91.4
| 888 | 23.16 | 143.73 | 865 | -131.2 | 98.5
| 920 | 24.03 | 143.66 | 894.3 | -141.5 | 106.1
| 951 | 24.9 | 143.83 | 922.5 | -151.8 | 113.7
| 983 | 25.77 | 144.39 | 951.4 | -162.9 | 121.7
| 1033 | 28.17 | 144.07 | 996 | -181.3 | 135
| 1077 | 30 | 144.4 | 1034.5 | -198.7 | 147.5
| 1171 | 36.6 | 146 | 1113 | -241.1 | 176.9
| 1266 | 43.9 | 142.6 | 1185.4 | -290.8 | 212.8
| 1360 | 45.4 | 139.5 | 1252.3 | -342.1 | 254.3
| 1455 | 44.3 | 137.7 | 1319.7 | -392.4 | 298.6
| 1549 | 40.6 | 136.9 | 1389 | -439 | 341.6
| 1643 | 38.8 | 138.4 | 1461.3 | -483.4 | 382.1
| 1738 | 42 | 143.1 | 1533.7 | -531.1 | 420.9
| 1832 | 40 | 140.8 | 1604.6 | -579.7 | 458.9
| 1927 | 40 | 142.5 | 1677.4 | -627.5 | 496.8
| 2021 | 39.6 | 143.5 | 1749.6 | -675.6 | 533
| 2116 | 39.9 | 143.6 | 1822.7 | -724.5 | 569.1
| 2210 | 40 | 143.2 | 1894.7 | -772.9 | 605.1
| 2305 | 42.8 | 141.6 | 1966 | -822.7 | 643.4
| 2399 | 40.2 | 142.8 | 2036.4 | -871.9 | 681.6
| 2494 | 40.8 | 143.8 | 2108.6 | -921.3 | 718.5
| 2588 | 40.9 | 143.4 | 2179.7 | -970.8 | 755
| 2683 | 38.2 | 141.4 | 2253 | -1018.8 | 791.8
| 2777 | 36.6 | 142.5 | 2327.7 | -1063.7 | 827
| 2872 | 34.5 | 141 | 2404.9 | -1107.1 | 861.2
| 2966 | 32.4 | 142.6 | 2483.4 | -1147.8 | 893.3
| 3061 | 30 | 142 | 2564.6 | -1186.7 | 923.4
| 3155 | 28.3 | 142.1 | 2646.7 | -1222.8 | 951.5
| 3249 | 25.9 | 142.2 | 2730.4 | -1256.6 | 977.8
| 3344 | 24.4 | 140.9 | 2816.4 | -1288.3 | 1002.9
| 3439 | 23.3 | 144.5 | 2903.3 | -1318.8 | 1026.2
| 3533 | 21.6 | 144.4 | 2990.1 | -1348 | 1047
| 3627 | 18.9 | 142.4 | 3078.3 | -1374.1 | 1066.4
| 3722 | 15.1 | 141.3 | 3169.2 | -1396 | 1083.5
| 3816 | 14.2 | 144.1 | 3260.1 | -1414.9 | 1098
| 3910 | 12.1 | 145.5 | 3351.6 | -1432.3 | 1110.3
| 4005 | 8.6 | 143.9 | 3445.1 | -1446.3 | 1120.1
| 4099 | 7.4 | 144.4 | 3538.2 | -1456.9 | 1127.8
| 4118 | 7.07 | 145.46 | 3557 | -1458.8 | 1129.2
| 4119 | 7.06 | 145.52 | 3558 | -1458.9 | 1129.2
| 4194 | 5.8 | 150.9 | 3632.5 | -1466.1 | 1133.7
| 4288 | 3.9 | 142.8 | 3726.2 | -1472.8 | 1137.9
| 4383 | 2.8 | 118.5 | 3821 | -1476.4 | 1141.9
| 4477 | 1.8 | 119.1 | 3915 | -1478.2 | 1145.2
| 4572 | 1.4 | 145.1 | 4009.9 | -1479.9 | 1147.2
| 4666 | 1 | 173.6 | 4103.9 | -1481.7 | 1147.9
| 4761 | 1.3 | 205.7 | 4198.9 | -1483.5 | 1147.6
| 4855 | 1.8 | 213.3 | 4292.8 | -1485.7 | 1146.3
| 4950 | 2.4 | 212.5 | 4387.8 | -1488.6 | 1144.4
| 5044 | 2.7 | 227.1 | 4481.7 | -1491.8 | 1141.7
| 5139 | 3 | 231.5 | 4576.6 | -1494.8 | 1138.1
| 5233 | 2.7 | 218.7 | 4670.5 | -1498.1 | 1134.8
| 5327 | 2.5 | 220.1 | 4764.4 | -1501.4 | 1132.1
| 5422 | 3.1 | 237.4 | 4859.2 | -1504.4 | 1128.6
| 5516 | 3.3 | 238.2 | 4953.1 | -1507.2 | 1124.2
| 5611 | 3.4 | 238.8 | 5047.9 | -1510.1 | 1119.5
| 5705 | 3.2 | 246.7 | 5141.8 | -1512.5 | 1114.7
| 5800 | 3.5 | 244.7 | 5236.6 | -1514.8 | 1109.6
| 5894 | 4.1 | 244.4 | 5330.4 | -1517.5 | 1104
| 5988 | 4.2 | 238.7 | 5424.2 | -1520.7 | 1098
| 6083 | 4.3 | 233.6 | 5518.9 | -1524.7 | 1092.2
| 6177 | 4.5 | 233.6 | 5612.6 | -1528.9 | 1086.4
| 6272 | 5.4 | 232.3 | 5707.3 | -1533.9 | 1079.8
| 6366 | 6.3 | 221.7 | 5800.8 | -1540.4 | 1072.9
| 6377.3 | 6.35 | 221.56 | 5812 | -1541.4 | 1072.1
| 6461 | 6.7 | 220.6 | 5895.2 | -1548.5 | 1065.8
| 6548 | 6.5 | 221.5 | 5981.6 | -1556.1 | 1059.3
| 6595 | 6.5 | 221.5 | 6028.3 | -1560.1 | 1055.7

## Lookup (hidden)
North Reference | RetunValue | Grid Type | ReturnValue | Deviation Indicator | ReturnValue
| 3 |  | 0 |  | 2
True |  | SPCS-Colorado Central-NAD27 |  | Directional
Grid |  | SPCS-Colorado Central-NAD83 |  | High Angle
|  | SPCS-Colorado North-NAD27 |  | Horizontal
SPCS-Colorado North-NAD83
SPCS-Colorado South-NAD27
SPCS-Colorado South-NAD83
UTM-Zone 12 NAD27
UTM-Zone 12 NAD83
UTM-Zone 13 NAD27
UTM-Zone 13 NAD83