## Data
Header Information | measured depth (ft) | inclination (°) | azimuth (°) | true vertical depth (ft) | northing +N/-S (ft) | easting +E/-W (ft)
Operator Name | 0 | 0 | 0 | 0 | 0 | 0
WPX Energy Rocky Mountain, LLC | 85 | 0.35 | 203.47 | 85 | -0.2 | -0.1
Operator Number | 116 | 0.53 | 227.02 | 116 | -0.4 | -0.2
96850 | 147 | 0.7 | 259.01 | 147 | -0.6 | -0.5
Well Name and Number | 177 | 0.97 | 250.14 | 177 | -0.8 | -0.9
GM 13-23 | 208 | 1.23 | 275.45 | 208 | -0.7 | -1.5
API Number (if available) | 238 | 1.58 | 290.74 | 238 | -0.6 | -2.2
05-045-20474-00 | 269 | 1.94 | 298.39 | 269 | -0.3 | -3.1
Location: QQ SEC TWP RGE | 299 | 2.82 | 310.08 | 298.9 | 0.6 | -4.1
NWSW, Sec. 23, T6S, R96W | 330 | 3.96 | 313.33 | 329.9 | 1.8 | -5.5
Citing Type: Planned or Actual | 360 | 4.93 | 311.13 | 359.8 | 3 | -7.4
Actual | 391 | 6.16 | 314.91 | 390.6 | 5.4 | -9.4
Deviation Indicator | 421 | 7.3 | 312.01 | 420.4 | 7.8 | -11.9
Directional | 452 | 8.45 | 313.86 | 451.2 | 10.3 | -15.2
North Reference | 482 | 9.5 | 315.26 | 480.8 | 14 | -18.4
True | 543 | 9.68 | 310.08 | 541 | 19.9 | -25.9
Grid Type | 614 | 9.85 | 310.2 | 611 | 27.6 | -35.1
#VALUE! | 706 | 10.64 | 309.36 | 701.5 | 38.1 | -47.7
| 720 | 10.9 | 309.31 | 715.3 | 39.8 | -49.7
| 822 | 10.99 | 305.88 | 815.4 | 51.6 | -65
| 883 | 10.26 | 306.83 | 875.4 | 58.2 | -74.1
| 974 | 9.87 | 310.46 | 965 | 68.1 | -86.5
| 1069 | 10.07 | 311.68 | 1058.5 | 79 | -98.9
| 1165 | 9.02 | 306.04 | 1153.2 | 89 | -111.3
| 1260 | 8.97 | 305.7 | 1247 | 97.7 | -123.3
| 1356 | 8.71 | 308.08 | 1341.9 | 106.5 | -135.1
| 1451 | 8.2 | 306.65 | 1435.9 | 115 | -146.2
| 1547 | 7.29 | 307.74 | 1531 | 122.8 | -156.5
| 1642 | 8.01 | 317.31 | 1625.2 | 131.4 | -165.8
| 1738 | 8.73 | 309.22 | 1720.1 | 140.9 | -175.9
| 1834 | 8.01 | 306.41 | 1815.1 | 149.5 | -187
| 1928 | 9.13 | 308.68 | 1908.1 | 158 | -198.1
| 2023 | 8.78 | 309.11 | 2001.9 | 167.3 | -209.6
| 2119 | 8.06 | 307.39 | 2096.9 | 176 | -220.6
| 2214 | 9.73 | 309.32 | 2190.7 | 185.1 | -232.1
| 2310 | 10.01 | 311.03 | 2285.3 | 195.8 | -244.7
| 2406 | 9.42 | 310.97 | 2379.9 | 206.4 | -256.9
| 2500 | 8.92 | 309.13 | 2472.7 | 216 | -268.4
| 2594 | 8.04 | 308.72 | 2565.7 | 224.7 | -279.1
| 2689 | 7.46 | 309.8 | 2659.8 | 232.8 | -289.1
| 2784 | 7.15 | 308.29 | 2754.1 | 240.5 | -298.4
| 2880 | 7.6 | 309.21 | 2849.3 | 248.2 | -308.1
| 2975 | 8.58 | 309.2 | 2943.3 | 256.6 | -318.4
| 3069 | 8.46 | 308.03 | 3036.3 | 265.3 | -329.3
| 3161 | 9.84 | 309.3 | 3127.1 | 274.5 | -340.7
| 3257 | 9.06 | 309.22 | 3221.8 | 284.4 | -352.9
| 3352 | 8.18 | 308.51 | 3315.7 | 293.4 | -364
| 3448 | 9.59 | 306.3 | 3410.6 | 302.4 | -375.8
| 3543 | 9.56 | 307.16 | 3504.3 | 311.8 | -388.4
| 3638 | 9.76 | 305.18 | 3597.9 | 321.2 | -401.3
| 3734 | 9.18 | 304.58 | 3692.6 | 330.2 | -414.3
| 3829 | 8.71 | 303.97 | 3786.4 | 338.6 | -426.5
| 3924 | 8.46 | 301.78 | 3880.4 | 346.3 | -438.4
| 4019 | 8.69 | 310.6 | 3974.3 | 354.6 | -449.8
| 4114 | 8.9 | 313.2 | 4068.2 | 364.3 | -460.6
| 4210 | 9.32 | 313.17 | 4163 | 374.7 | -471.7
| 4305 | 8.79 | 313.7 | 4256.8 | 385 | -482.5
| 4399 | 8.44 | 313.35 | 4349.7 | 394.7 | -492.7
| 4494 | 8.71 | 313.61 | 4443.7 | 404.4 | -503
| 4588 | 9.38 | 308.77 | 4536.5 | 414.1 | -514.1
| 4684 | 9.67 | 308.16 | 4631.2 | 424 | -526.6
| 4780 | 9.68 | 305.61 | 4725.8 | 433.7 | -539.5
| 4875 | 8.15 | 305.97 | 4819.7 | 442.3 | -551.4
| 4971 | 6.76 | 309.63 | 4914.9 | 449.9 | -561.3
| 5066 | 6.38 | 310.02 | 5009.2 | 456.9 | -569.6
| 5162 | 5.55 | 311.22 | 5104.7 | 463.4 | -577.2
| 5258 | 3.94 | 313.72 | 5200.4 | 468.7 | -583.1
| 5353 | 1.92 | 317.02 | 5295.3 | 472.1 | -586.5
| 5448 | 1.51 | 306.23 | 5390.2 | 474 | -588.6
| 5544 | 1.49 | 304.03 | 5486.2 | 475.5 | -590.7
| 5639 | 1.38 | 289.93 | 5581.2 | 476.6 | -592.8
| 5735 | 1.89 | 279.72 | 5677.1 | 477.2 | -595.4
| 5831 | 1.51 | 290.16 | 5773.1 | 477.9 | -598.2
| 5926 | 1.14 | 303.96 | 5868 | 478.9 | -600.1
| 6021 | 0.44 | 36.93 | 5963 | 479.7 | -600.7
| 6117 | 0.48 | 205.74 | 6059 | 479.6 | -600.6
| 6213 | 1.04 | 207.06 | 6155 | 478.5 | -601.2
| 6308 | 0.69 | 261.29 | 6250 | 477.6 | -602.2
| 6404 | 1.28 | 356.98 | 6346 | 478.6 | -602.8
| 6499 | 1.2 | 343.1 | 6441 | 480.6 | -603.1
| 6594 | 0.97 | 307.72 | 6536 | 482.1 | -604.1
| 6690 | 1.32 | 263.08 | 6632 | 482.4 | -605.8
| 6784 | 1.02 | 232.13 | 6725.9 | 481.8 | -607.5
| 6880 | 0.7 | 179.76 | 6821.9 | 480.7 | -608.2
| 6975 | 0.95 | 158.79 | 6916.9 | 479.4 | -607.9
| 7070 | 0.67 | 186.63 | 7011.9 | 478.1 | -607.7
| 7166 | 0.62 | 167.63 | 7107.9 | 477 | -607.7
| 7260 | 2.05 | 221.15 | 7201.9 | 475.3 | -608.7
| 7356 | 1.64 | 220.7 | 7297.8 | 472.9 | -610.7
| 7450 | 0.76 | 166.98 | 7391.8 | 471.3 | -611.4
| 7546 | 1.11 | 198.26 | 7487.8 | 469.8 | -611.6
| 7595 | 1.07 | 195.75 | 7536.8 | 468.9 | -611.8
| 7650 | 1.02 | 192.88 | 7591.8 | 467.9 | -612.1

## Lookup (hidden)
North Reference | RetunValue | Grid Type | ReturnValue | Deviation Indicator | ReturnValue
| 2 |  | 0 |  | 2
True |  | SPCS-Colorado Central-NAD27 |  | Directional
Grid |  | SPCS-Colorado Central-NAD83 |  | High Angle
|  | SPCS-Colorado North-NAD27 |  | Horizontal
SPCS-Colorado North-NAD83
SPCS-Colorado South-NAD27
SPCS-Colorado South-NAD83
UTM-Zone 12 NAD27
UTM-Zone 12 NAD83
UTM-Zone 13 NAD27
UTM-Zone 13 NAD83