## Data
Header Information | measured depth (ft) | inclination (°) | azimuth (°) | true vertical depth (ft) | northing +N/-S (ft) | easting +E/-W (ft)
Operator Name | 0 | 0 | 338.63 | 0 | 0 | 0
Marathon Oil Company | 30 | 0 | 338.63 | 30 | 0 | 0
Operator Number | 695 | 0.19 | 338.63 | 695 | 1.03 | -0.4
53650 | 794 | 0.54 | 318.17 | 794 | 1.53 | -0.77
Well Name and Number | 888 | 0.41 | 334.09 | 887.99 | 2.16 | -1.22
French Lake 4-63-36-1H | 982 | 0.47 | 0.44 | 981.99 | 2.85 | -1.36
API Number (if available) | 1074 | 0.4 | 315.82 | 1073.99 | 3.46 | -1.58
512333295 | 1165 | 0.4 | 346.29 | 1164.99 | 3.99 | -1.88
Location: QQ SEC TWP RGE | 1258 | 0.36 | 338.04 | 1257.98 | 4.58 | -2.06
SWSW 36 4N 63W | 1350 | 0.25 | 344.76 | 1349.98 | 5.04 | -2.22
Citing Type: Planned or Actual | 1442 | 0.34 | 21.66 | 1441.98 | 5.49 | -2.18
Actual | 1531 | 0.26 | 20 | 1530.98 | 5.92 | -2.01
Deviation Indicator | 1623 | 0.28 | 264.39 | 1622.98 | 6.1 | -2.16
Horizontal | 1715 | 0.37 | 291.81 | 1714.98 | 6.19 | -2.66
North Reference | 1808 | 0.24 | 284.08 | 1807.98 | 6.34 | -3.13
True | 1901 | 0.39 | 265.25 | 1900.98 | 6.37 | -3.63
Grid Type | 1999 | 0.68 | 268.29 | 1998.97 | 6.32 | -4.55
#VALUE! | 2000 | 0.677 | 268.304 | 1999.97 | 6.32 | -4.56
| 2097 | 0.4 | 270.56 | 2096.97 | 6.31 | -5.47
| 2194 | 0.61 | 261.4 | 2193.96 | 6.23 | -6.32
| 2291 | 0.52 | 264.42 | 2290.96 | 6.11 | -7.27
| 2387 | 0.33 | 255.96 | 2386.96 | 6 | -7.97
| 2482 | 0.19 | 234.02 | 2481.95 | 5.84 | -8.36
| 2580 | 0.32 | 254.56 | 2579.95 | 5.68 | -8.76
| 2678 | 0.21 | 315.29 | 2677.95 | 5.73 | -9.15
| 2774 | 0.25 | 251.98 | 2773.95 | 5.79 | -9.47
| 2872 | 0.26 | 266.04 | 2871.95 | 5.71 | -9.9
| 2968 | 0.44 | 288.87 | 2967.95 | 5.81 | -10.46
| 3066 | 0.49 | 317.99 | 3065.95 | 6.25 | -11.1
| 3162 | 0.36 | 313.83 | 3161.94 | 6.76 | -11.59
| 3259 | 0.44 | 333.29 | 3258.94 | 7.3 | -11.98
| 3355 | 0.69 | 38.2 | 3354.94 | 8.09 | -11.79
| 3452 | 0.74 | 66.38 | 3451.93 | 8.8 | -10.85
| 3549 | 0.88 | 83.26 | 3548.92 | 9.14 | -9.54
| 3644 | 0.74 | 94.14 | 3643.91 | 9.18 | -8.2
| 3740 | 0.81 | 75.05 | 3739.9 | 9.31 | -6.93
| 3838 | 0.79 | 65.87 | 3837.89 | 9.76 | -5.64
| 3933 | 0.4 | 48.98 | 3932.89 | 10.25 | -4.79
| 4028 | 0.48 | 50.98 | 4027.89 | 10.72 | -4.23
| 4124 | 0.14 | 37.79 | 4123.88 | 11.06 | -3.85
| 4221 | 0.44 | 316.22 | 4220.88 | 11.42 | -4.04
| 4317 | 0.45 | 286.44 | 4316.88 | 11.8 | -4.65
| 4412 | 0.39 | 271.13 | 4411.88 | 11.91 | -5.33
| 4508 | 0.79 | 231.83 | 4507.87 | 11.51 | -6.18
| 4602 | 1.46 | 221.97 | 4601.85 | 10.22 | -7.49
| 4698 | 2.36 | 227.57 | 4697.8 | 7.97 | -9.77
| 4794 | 2.5 | 218.82 | 4793.71 | 5.01 | -12.54
| 4890 | 2.52 | 218.86 | 4889.62 | 1.73 | -15.17
| 4985 | 2.11 | 220.85 | 4984.54 | -1.22 | -17.63
| 5080 | 1.64 | 216.94 | 5079.49 | -3.63 | -19.59
| 5176 | 1.1 | 225.08 | 5175.46 | -5.37 | -21.07
| 5272 | 0.83 | 235.73 | 5271.45 | -6.42 | -22.3
| 5368 | 0.62 | 266.68 | 5367.44 | -6.84 | -23.39
| 5463 | 0.65 | 279.74 | 5462.44 | -6.78 | -24.43
| 5559 | 0.72 | 332.53 | 5558.43 | -6.15 | -25.25
| 5654 | 0.79 | 334.65 | 5653.42 | -5.03 | -25.8
| 5728 | 0.77 | 315.8 | 5727.42 | -4.21 | -26.37
| 5744 | 1 | 316.12 | 5743.42 | -4.03 | -26.54
| 5776 | 1.16 | 320.05 | 5775.41 | -3.58 | -26.94
| 5808 | 1.53 | 327.89 | 5807.4 | -2.97 | -27.38
| 5840 | 2.96 | 352.15 | 5839.38 | -1.79 | -27.72
| 5872 | 6.68 | 8.44 | 5871.26 | 0.87 | -27.56
| 5904 | 10.17 | 14.17 | 5902.91 | 5.45 | -26.59
| 5936 | 13.25 | 18.13 | 5934.24 | 11.68 | -24.76
| 5968 | 16.95 | 20.16 | 5965.13 | 19.54 | -22.01
| 6000 | 19.98 | 21.07 | 5995.48 | 29.03 | -18.43
| 6032 | 22.83 | 21.83 | 6025.27 | 39.89 | -14.16
| 6064 | 26.68 | 23.7 | 6054.32 | 52.24 | -8.96
| 6095 | 30.2 | 22.41 | 6081.58 | 65.82 | -3.19
| 6127 | 33.4 | 20.81 | 6108.77 | 81.5 | 3.01
| 6159 | 37.38 | 20.21 | 6134.85 | 98.86 | 9.5
| 6191 | 41.56 | 20.25 | 6159.55 | 117.94 | 16.53
| 6223 | 44.81 | 18.36 | 6182.88 | 138.61 | 23.76
| 6255 | 48.86 | 17.38 | 6204.77 | 160.82 | 30.91
| 6287 | 53.43 | 16.98 | 6224.84 | 184.62 | 38.27
| 6318 | 57.02 | 16.71 | 6242.52 | 208.99 | 45.64
| 6350 | 59.17 | 17.42 | 6259.43 | 234.95 | 53.62
| 6382 | 61.41 | 17.23 | 6275.29 | 261.48 | 61.89
| 6415 | 62.35 | 17.33 | 6290.84 | 289.28 | 70.54
| 6447 | 63.2 | 17.31 | 6305.48 | 316.44 | 79.01
| 6479 | 63.81 | 17.24 | 6319.75 | 343.79 | 87.51
| 6511 | 66.04 | 16.75 | 6333.32 | 371.5 | 95.98
| 6542 | 69.7 | 16.48 | 6344.99 | 399.02 | 104.19
| 6574 | 73.91 | 16.61 | 6354.98 | 428.15 | 112.85
| 6606 | 75.63 | 16.44 | 6363.39 | 457.75 | 121.63
| 6639 | 77.18 | 15.91 | 6371.14 | 488.56 | 130.56
| 6671 | 77.86 | 15.95 | 6378.06 | 518.6 | 139.14
| 6702 | 78.25 | 16.14 | 6384.48 | 547.75 | 147.52
| 6734 | 80.07 | 16.75 | 6390.49 | 577.89 | 156.42
| 6766 | 81.93 | 17.03 | 6395.5 | 608.13 | 165.6
| 6798 | 83.76 | 17.12 | 6399.48 | 638.48 | 174.92
| 6830 | 86.18 | 18.13 | 6402.29 | 668.86 | 184.58
| 6862 | 89.16 | 19.03 | 6403.59 | 699.16 | 194.76
| 6893 | 90.12 | 19.5 | 6403.79 | 728.42 | 204.99
| 6915 | 90.52 | 19.43 | 6403.66 | 749.17 | 212.32
| 6968 | 90.93 | 20.47 | 6402.99 | 798.98 | 230.4
| 6999 | 90.97 | 20.33 | 6402.48 | 828.03 | 241.21
| 7093 | 91.01 | 15.97 | 6400.85 | 917.32 | 270.48
| 7188 | 90.09 | 14.99 | 6399.94 | 1008.87 | 295.83
| 7283 | 88.26 | 15.55 | 6401.31 | 1100.5 | 320.85
| 7379 | 88.45 | 15.74 | 6404.06 | 1192.91 | 346.73
| 7474 | 90.67 | 14.69 | 6404.79 | 1284.57 | 371.66
| 7570 | 90.97 | 14.56 | 6403.42 | 1377.45 | 395.89
| 7665 | 90.52 | 12.36 | 6402.19 | 1469.82 | 418
| 7761 | 89.2 | 12.53 | 6402.42 | 1563.56 | 438.69
| 7857 | 89.66 | 9.64 | 6403.37 | 1657.76 | 457.14
| 7952 | 88.98 | 12.83 | 6404.5 | 1750.92 | 475.65
| 8048 | 88.53 | 14.29 | 6406.59 | 1844.22 | 498.15
| 8143 | 89.07 | 14.22 | 6408.58 | 1936.27 | 521.54
| 8239 | 89.72 | 16.36 | 6409.59 | 2028.86 | 546.85
| 8335 | 89.74 | 17.72 | 6410.04 | 2120.65 | 574.98
| 8430 | 90.3 | 16.89 | 6410.01 | 2211.34 | 603.24
| 8526 | 90.3 | 15.5 | 6409.51 | 2303.53 | 630.01
| 8623 | 89.71 | 15.82 | 6409.5 | 2396.93 | 656.2
| 8719 | 89.09 | 14.38 | 6410.51 | 2489.61 | 681.2
| 8815 | 91.04 | 14.07 | 6410.4 | 2582.66 | 704.79
| 8909 | 91.36 | 13.49 | 6408.43 | 2673.93 | 727.18
| 9005 | 90.12 | 14.72 | 6407.19 | 2767.03 | 750.57
| 9101 | 87.74 | 15.58 | 6408.98 | 2859.67 | 775.65
| 9197 | 87.17 | 14.74 | 6413.24 | 2952.23 | 800.73
| 9294 | 88.67 | 13.07 | 6416.76 | 3046.32 | 824.03
| 9390 | 90.27 | 15.26 | 6417.65 | 3139.39 | 847.52
| 9485 | 89.84 | 13.89 | 6417.56 | 3231.33 | 871.42
| 9582 | 89.62 | 14.98 | 6418.02 | 3325.27 | 895.6
| 9677 | 90.91 | 16.6 | 6417.58 | 3416.68 | 921.45
| 9772 | 91.56 | 14.26 | 6415.53 | 3508.22 | 946.72
| 9868 | 90.73 | 15.43 | 6413.61 | 3601 | 971.31
| 9963 | 90.89 | 11.92 | 6412.27 | 3693.28 | 993.76
| 10058 | 90.83 | 14.23 | 6410.84 | 3785.8 | 1015.25
| 10154 | 90.27 | 13.46 | 6409.92 | 3879.01 | 1038.22
| 10249 | 89.81 | 17.79 | 6409.86 | 3970.48 | 1063.8
| 10345 | 89.81 | 18.57 | 6410.17 | 4061.68 | 1093.75
| 10440 | 89.69 | 18.24 | 6410.59 | 4151.82 | 1123.75
| 10536 | 89.96 | 17.87 | 6410.88 | 4243.09 | 1153.5
| 10599 | 90.18 | 16.32 | 6410.8 | 4303.31 | 1172.02
| 10665 | 90.18 | 16.32 | 6410.6 | 4366.65 | 1190.57

## Lookup (hidden)
North Reference | RetunValue | Grid Type | ReturnValue | Deviation Indicator | ReturnValue
| 2 |  | 0 |  | 4
True |  | SPCS-Colorado Central-NAD27 |  | Directional
Grid |  | SPCS-Colorado Central-NAD83 |  | High Angle
|  | SPCS-Colorado North-NAD27 |  | Horizontal
SPCS-Colorado North-NAD83
SPCS-Colorado South-NAD27
SPCS-Colorado South-NAD83
UTM-Zone 12 NAD27
UTM-Zone 12 NAD83
UTM-Zone 13 NAD27
UTM-Zone 13 NAD83