## Data
Header Information | measured depth (ft) | inclination (°) | azimuth (°) | true vertical depth (ft) | northing +N/-S (ft) | easting +E/-W (ft)
Operator Name | 1238 | 0 | 0 | 1238 | 0 | 0
Marathon Oil Company | 1261 | 1.8 | 260.7 | 1261 | -0.06 | -0.36
Operator Number | 1353 | 2.1 | 261.5 | 1352.94 | -0.54 | -3.45
53650 | 1446 | 0.9 | 249.3 | 1445.91 | -1.05 | -5.82
Well Name and Number | 1538 | 0.8 | 190.5 | 1537.9 | -1.94 | -6.61
Rawhide Flats 10-68-19-1H | 1630 | 1.2 | 169.5 | 1629.89 | -3.52 | -6.55
API Number (if available) | 1721 | 1.5 | 158.1 | 1720.86 | -5.56 | -5.93
506906438 | 1814 | 1.7 | 158 | 1813.83 | -7.97 | -4.96
Location: QQ SEC TWP RGE | 1906 | 1.6 | 149.5 | 1905.79 | -10.34 | -3.8
NENE 19 10N 68W | 1999 | 1.8 | 135 | 1998.75 | -12.49 | -2.11
Citing Type: Planned or Actual | 2091 | 2.3 | 131.7 | 2090.69 | -14.74 | 0.29
Actual | 2182 | 2.2 | 111.9 | 2181.62 | -16.61 | 3.28
Deviation Indicator | 2274 | 1.5 | 91.7 | 2273.57 | -17.3 | 6.12
Horizontal | 2365 | 1.4 | 96.7 | 2364.54 | -17.47 | 8.41
North Reference | 2457 | 2.1 | 108.7 | 2456.5 | -18.14 | 11.12
Grid Type | 2549 | 2.3 | 123.8 | 2548.43 | -19.71 | 14.26
Grid Type | 2640 | 1.9 | 128.1 | 2639.37 | -21.65 | 16.96
#VALUE! | 2735 | 0.9 | 115.9 | 2734.34 | -22.95 | 18.87
| 2829 | 1.6 | 111.6 | 2828.32 | -23.75 | 20.75
| 2924 | 1.6 | 96.6 | 2923.28 | -24.4 | 23.31
| 3018 | 1.4 | 123.6 | 3017.25 | -25.18 | 25.57
| 3113 | 1.7 | 160.1 | 3112.22 | -27.15 | 27.01
| 3207 | 1.5 | 159.9 | 3206.18 | -29.62 | 27.91
| 3302 | 1.6 | 115.3 | 3301.15 | -31.35 | 29.54
| 3396 | 1.8 | 118.7 | 3395.11 | -32.62 | 32.02
| 3491 | 1.1 | 123.8 | 3490.08 | -33.84 | 34.08
| 3585 | 0.9 | 104.6 | 3584.06 | -34.53 | 35.55
| 3680 | 2 | 93.9 | 3679.03 | -34.83 | 37.92
| 3774 | 2.9 | 102.5 | 3772.95 | -35.46 | 41.88
| 3869 | 2.7 | 109.7 | 3867.83 | -36.73 | 46.33
| 3963 | 2.9 | 114.9 | 3961.72 | -38.48 | 50.58
| 4057 | 2.7 | 115.9 | 4055.61 | -40.45 | 54.72
| 4088 | 2.5 | 111.2 | 4086.58 | -41.01 | 56.01
| 4152 | 3 | 106.6 | 4150.5 | -42 | 58.92
| 4184 | 4.1 | 137.8 | 4182.44 | -43.08 | 60.49
| 4215 | 6.1 | 159.9 | 4213.32 | -45.45 | 61.8
| 4247 | 8.7 | 169.7 | 4245.05 | -49.43 | 62.82
| 4278 | 11.8 | 173.7 | 4275.56 | -54.89 | 63.58
| 4310 | 15 | 175.7 | 4306.68 | -62.27 | 64.25
| 4341 | 18.4 | 177.1 | 4336.37 | -71.16 | 64.8
| 4373 | 22.2 | 177.2 | 4366.38 | -82.25 | 65.35
| 4404 | 25.9 | 177.3 | 4394.68 | -94.86 | 65.96
| 4436 | 29.9 | 177.4 | 4422.95 | -109.82 | 66.65
| 4467 | 34.2 | 177.5 | 4449.22 | -126.25 | 67.38
| 4499 | 37.4 | 178.4 | 4475.17 | -144.95 | 68.04
| 4530 | 39.1 | 179.3 | 4499.52 | -164.14 | 68.43
| 4562 | 42.5 | 180.2 | 4523.74 | -185.05 | 68.51
| 4593 | 46.7 | 180.9 | 4545.81 | -206.81 | 68.3
| 4625 | 51 | 181.4 | 4566.86 | -230.89 | 67.81
| 4656 | 55.6 | 181.5 | 4585.38 | -255.73 | 67.18
| 4688 | 59.5 | 181.7 | 4602.55 | -282.72 | 66.43
| 4719 | 61.7 | 182.1 | 4617.76 | -309.71 | 65.53
| 4751 | 63.6 | 183 | 4632.47 | -338.1 | 64.26
| 4782 | 64.3 | 183.9 | 4646.08 | -365.9 | 62.59
| 4814 | 64.5 | 185 | 4659.91 | -394.67 | 60.35
| 4845 | 66.8 | 186.5 | 4672.69 | -422.77 | 57.52
| 4877 | 70.7 | 187.6 | 4684.28 | -452.36 | 53.85
| 4909 | 74.3 | 188.6 | 4693.91 | -482.57 | 49.55
| 4940 | 75.9 | 189 | 4701.88 | -512.18 | 44.97
| 4971 | 76 | 188.7 | 4709.4 | -541.89 | 40.34
| 5003 | 76 | 188.9 | 4717.14 | -572.57 | 35.59
| 5035 | 75.9 | 188.6 | 4724.91 | -603.26 | 30.87
| 5066 | 77.9 | 187.9 | 4731.94 | -633.13 | 26.54
| 5098 | 78.6 | 188 | 4738.45 | -664.16 | 22.2
| 5129 | 78.7 | 188 | 4744.56 | -694.26 | 17.97
| 5161 | 78.9 | 187.7 | 4750.77 | -725.36 | 13.69
| 5192 | 78.9 | 187.7 | 4756.74 | -755.5 | 9.61
| 5224 | 79.3 | 187.9 | 4762.79 | -786.63 | 5.35
| 5255 | 79.4 | 187.8 | 4768.52 | -816.82 | 1.18
| 5287 | 81.4 | 187.4 | 4773.86 | -848.09 | -2.99
| 5318 | 85.9 | 186.4 | 4777.28 | -878.67 | -6.69
| 5350 | 90.1 | 185.1 | 4778.4 | -910.48 | -9.89
| 5372 | 91.1 | 184.5 | 4778.17 | -932.4 | -11.73
| 5451 | 92.1 | 185.3 | 4775.96 | -1011.08 | -18.48
| 5543 | 88.6 | 185 | 4775.4 | -1102.69 | -26.73
| 5635 | 85.3 | 183.5 | 4780.3 | -1194.29 | -33.54
| 5727 | 85 | 182.6 | 4788.07 | -1285.83 | -38.42
| 5821 | 85.6 | 181.2 | 4795.78 | -1379.46 | -41.52
| 5913 | 87.9 | 180.5 | 4800.99 | -1471.3 | -42.89
| 6006 | 89.6 | 181.8 | 4803.02 | -1564.25 | -44.75
| 6098 | 91.2 | 181.6 | 4802.38 | -1656.21 | -47.48
| 6190 | 93.2 | 180.2 | 4798.85 | -1748.12 | -48.93
| 6282 | 94.3 | 179.3 | 4792.83 | -1839.92 | -48.53
| 6373 | 93.7 | 179.3 | 4786.48 | -1930.69 | -47.42
| 6465 | 94.7 | 179.5 | 4779.75 | -2022.44 | -46.46
| 6556 | 94.5 | 178.1 | 4772.45 | -2113.12 | -44.56
| 6648 | 95.9 | 178.6 | 4764.11 | -2204.7 | -41.92
| 6739 | 97.1 | 178.7 | 4753.81 | -2295.09 | -39.79
| 6834 | 97.5 | 178.9 | 4741.74 | -2389.3 | -37.81
| 6929 | 97.5 | 179.2 | 4729.34 | -2483.47 | -36.25
| 7023 | 97.7 | 179.6 | 4716.9 | -2576.64 | -35.28
| 7118 | 98.7 | 180.1 | 4703.35 | -2670.67 | -35.03
| 7212 | 98.1 | 181.8 | 4689.62 | -2763.64 | -36.57
| 7307 | 97.9 | 182.6 | 4676.4 | -2857.65 | -40.18
| 7402 | 97.2 | 182.8 | 4663.92 | -2951.72 | -44.62
| 7496 | 97.2 | 182.3 | 4652.14 | -3044.89 | -48.77
| 7591 | 96.7 | 182.3 | 4640.64 | -3139.11 | -52.55
| 7685 | 95.8 | 181.5 | 4630.41 | -3232.5 | -55.65
| 7780 | 94.3 | 180.9 | 4622.05 | -3327.11 | -57.63
| 7874 | 93.9 | 181 | 4615.32 | -3420.85 | -59.19
| 7969 | 93.5 | 180.6 | 4609.19 | -3515.65 | -60.51
| 8063 | 92.8 | 179.9 | 4604.03 | -3609.5 | -60.92
| 8158 | 93.6 | 180 | 4598.73 | -3704.35 | -60.84
| 8252 | 93.4 | 179.2 | 4592.99 | -3798.18 | -60.18
| 8333 | 93.4 | 179 | 4588.18 | -3879.02 | -58.91
| 8400 | 93.4 | 179 | 4584.21 | -3945.9 | -57.75

## Lookup (hidden)
North Reference | RetunValue | Grid Type | ReturnValue | Deviation Indicator | ReturnValue
| 3 |  | 0 |  | 4
True |  | SPCS-Colorado Central-NAD27 |  | Directional
Grid |  | SPCS-Colorado Central-NAD83 |  | High Angle
|  | SPCS-Colorado North-NAD27 |  | Horizontal
SPCS-Colorado North-NAD83
SPCS-Colorado South-NAD27
SPCS-Colorado South-NAD83
UTM-Zone 12 NAD27
UTM-Zone 12 NAD83
UTM-Zone 13 NAD27
UTM-Zone 13 NAD83