## Data
Header Information | measured depth (ft) | inclination (°) | azimuth (°) | true vertical depth (ft) | northing +N/-S (ft) | easting +E/-W (ft)
Operator Name | 850 | 0 | 0 | 850 | 0 | 0
Marathon Oil Company | 885 | 0.2 | 178.8 | 885 | -0.06 | 0
Operator Number | 976 | 0.3 | 91.1 | 976 | -0.22 | 0.24
53650 | 1068 | 0.3 | 107.2 | 1068 | -0.3 | 0.71
Well Name and Number | 1159 | 0.2 | 162.5 | 1159 | -0.52 | 0.99
French Lake 3-63-16-1H | 1251 | 0.2 | 114.1 | 1251 | -0.74 | 1.18
API Number (if available) | 1343 | 0.3 | 127.3 | 1343 | -0.95 | 1.52
512333539 | 1436 | 0.1 | 285 | 1436 | -1.08 | 1.64
Location: QQ SEC TWP RGE | 1528 | 0.4 | 78.6 | 1527.99 | -0.99 | 1.87
NWNW 16 3N 63W | 1618 | 0.4 | 47.7 | 1617.99 | -0.72 | 2.41
Citing Type: Planned or Actual | 1710 | 0.6 | 51.9 | 1709.99 | -0.21 | 3.03
Actual | 1802 | 0.8 | 32.4 | 1801.98 | 0.63 | 3.75
Deviation Indicator | 1896 | 0.8 | 12.3 | 1895.97 | 1.83 | 4.25
Horizontal | 1991 | 0.8 | 357.6 | 1990.96 | 3.14 | 4.36
North Reference | 2085 | 0.6 | 3 | 2084.96 | 4.28 | 4.36
Grid | 2180 | 0.5 | 310 | 2179.95 | 5.05 | 4.07
Grid Type | 2275 | 0.9 | 303.3 | 2274.95 | 5.72 | 3.13
SPCS-Colorado North-NAD83 | 2369 | 0.6 | 319.5 | 2368.94 | 6.5 | 2.19
| 2464 | 0.9 | 315.9 | 2463.93 | 7.42 | 1.35
| 2558 | 1.1 | 308.4 | 2557.92 | 8.51 | 0.13
| 2652 | 1.6 | 307.7 | 2651.89 | 9.87 | -1.62
| 2747 | 1.6 | 304.5 | 2746.85 | 11.43 | -3.76
| 2841 | 1.3 | 323 | 2840.82 | 13.03 | -5.49
| 2936 | 1.4 | 324.8 | 2935.8 | 14.84 | -6.8
| 3031 | 1.5 | 313.2 | 3030.77 | 16.64 | -8.38
| 3125 | 1.8 | 308.5 | 3124.73 | 18.4 | -10.43
| 3220 | 1.7 | 302.6 | 3219.68 | 20.09 | -12.79
| 3315 | 1.9 | 305.6 | 3314.64 | 21.76 | -15.25
| 3409 | 0.8 | 290.8 | 3408.61 | 22.9 | -17.13
| 3503 | 0.5 | 97 | 3502.61 | 23.09 | -17.34
| 3598 | 0.6 | 63.5 | 3597.6 | 23.26 | -16.48
| 3693 | 0.2 | 38.2 | 3692.6 | 23.61 | -15.94
| 3787 | 0.1 | 47.6 | 3786.6 | 23.79 | -15.77
| 3882 | 0.2 | 153.2 | 3881.6 | 23.7 | -15.64
| 3976 | 0.2 | 62.9 | 3975.6 | 23.63 | -15.42
| 4071 | 0.1 | 346 | 4070.6 | 23.79 | -15.29
| 4165 | 0.2 | 83.4 | 4164.6 | 23.88 | -15.15
| 4260 | 0.2 | 21.9 | 4259.6 | 24.06 | -14.92
| 4354 | 0.3 | 346.9 | 4353.6 | 24.45 | -14.92
| 4449 | 0.4 | 316.9 | 4448.6 | 24.93 | -15.2
| 4543 | 0.4 | 321.8 | 4542.59 | 25.43 | -15.63
| 4638 | 0.6 | 325.1 | 4637.59 | 26.1 | -16.11
| 4732 | 0.6 | 324.9 | 4731.58 | 26.91 | -16.68
| 4827 | 0.7 | 9.3 | 4826.58 | 27.88 | -16.87
| 4922 | 0.9 | 29.9 | 4921.57 | 29.1 | -16.41
| 5016 | 1 | 29.8 | 5015.56 | 30.46 | -15.63
| 5111 | 1.2 | 39.6 | 5110.54 | 31.94 | -14.58
| 5205 | 0.8 | 49.8 | 5204.52 | 33.12 | -13.46
| 5300 | 0.9 | 30.2 | 5299.51 | 34.2 | -12.57
| 5394 | 0.8 | 51.4 | 5393.5 | 35.24 | -11.69
| 5489 | 0.7 | 12.2 | 5488.5 | 36.23 | -11.05
| 5583 | 1.1 | 45.6 | 5582.49 | 37.42 | -10.28
| 5678 | 1 | 45.7 | 5677.47 | 38.63 | -9.04
| 5772 | 0.8 | 61.8 | 5771.46 | 39.52 | -7.87
| 5867 | 0.8 | 44.1 | 5866.45 | 40.31 | -6.83
| 5898 | 0.7 | 57.3 | 5897.45 | 40.57 | -6.52
| 5930 | 1.5 | 142.1 | 5929.44 | 40.34 | -6.09
| 5961 | 4.1 | 158.6 | 5960.4 | 38.99 | -5.44
| 5993 | 7.2 | 161.1 | 5992.24 | 36.02 | -4.37
| 6024 | 10 | 161.3 | 6022.89 | 31.64 | -2.88
| 6056 | 12.6 | 161.4 | 6054.27 | 25.7 | -0.88
| 6087 | 15.1 | 161.7 | 6084.36 | 18.66 | 1.47
| 6119 | 17.3 | 165.4 | 6115.09 | 10.09 | 3.98
| 6150 | 19.7 | 168.4 | 6144.49 | 0.51 | 6.19
| 6182 | 22.8 | 170.6 | 6174.31 | -10.89 | 8.29
| 6213 | 25.7 | 170.9 | 6202.57 | -23.46 | 10.33
| 6245 | 28.3 | 171.6 | 6231.08 | -37.81 | 12.54
| 6276 | 31 | 172.1 | 6258.02 | -52.99 | 14.71
| 6308 | 32.3 | 173.8 | 6285.26 | -69.66 | 16.77
| 6339 | 33.5 | 174.6 | 6311.29 | -86.41 | 18.47
| 6371 | 35.5 | 175 | 6337.66 | -104.46 | 20.11
| 6402 | 38.1 | 175.4 | 6362.48 | -122.96 | 21.66
| 6434 | 40.5 | 176.4 | 6387.24 | -143.18 | 23.1
| 6466 | 43 | 176.6 | 6411.11 | -164.44 | 24.4
| 6497 | 45.3 | 178.2 | 6433.36 | -186.01 | 25.38
| 6529 | 47.9 | 178.2 | 6455.34 | -209.25 | 26.11
| 6560 | 51.2 | 178.7 | 6475.45 | -232.82 | 26.74
| 6592 | 53.7 | 178.4 | 6494.95 | -258.19 | 27.39
| 6623 | 56.3 | 177.3 | 6512.73 | -283.56 | 28.34
| 6655 | 59.7 | 176.9 | 6529.69 | -310.66 | 29.72
| 6686 | 62.5 | 176.6 | 6544.67 | -337.75 | 31.26
| 6718 | 65.2 | 176.7 | 6558.77 | -366.42 | 32.93
| 6749 | 67.4 | 177.3 | 6571.23 | -394.77 | 34.42
| 6781 | 69.1 | 177.7 | 6583.09 | -424.46 | 35.71
| 6812 | 71.4 | 178.1 | 6593.56 | -453.61 | 36.78
| 6844 | 73.1 | 178.5 | 6603.32 | -484.08 | 37.69
| 6875 | 75.4 | 178.7 | 6611.73 | -513.9 | 38.41
| 6907 | 77.6 | 178.2 | 6619.2 | -545 | 39.26
| 6938 | 79.8 | 178.1 | 6625.27 | -575.39 | 40.24
| 6970 | 82.3 | 177.7 | 6630.25 | -606.97 | 41.4
| 7001 | 84 | 177.6 | 6633.95 | -637.72 | 42.66
| 7033 | 86.3 | 177.1 | 6636.65 | -669.57 | 44.13
| 7064 | 88.7 | 176.4 | 6638.01 | -700.49 | 45.89
| 7096 | 89.9 | 176.3 | 6638.4 | -732.42 | 47.93
| 7127 | 90.5 | 176.2 | 6638.29 | -763.36 | 49.95
| 7159 | 90.8 | 176.3 | 6637.93 | -795.29 | 52.05
| 7170 | 90.8 | 176.1 | 6637.77 | -806.26 | 52.77
| 7228 | 91.4 | 176.9 | 6636.66 | -864.14 | 56.31
| 7291 | 91.8 | 176.3 | 6634.9 | -927.01 | 60.05
| 7386 | 91.8 | 176.9 | 6631.92 | -1021.79 | 65.68
| 7480 | 92 | 179 | 6628.8 | -1115.67 | 69.04
| 7575 | 89.2 | 178.1 | 6627.8 | -1210.63 | 71.45
| 7669 | 89.7 | 176.5 | 6628.71 | -1304.52 | 75.87
| 7764 | 90.6 | 177.9 | 6628.46 | -1399.4 | 80.51
| 7859 | 91.4 | 178.5 | 6626.8 | -1494.34 | 83.5
| 7953 | 90.4 | 178 | 6625.32 | -1588.28 | 86.37
| 8048 | 90.1 | 179.3 | 6624.91 | -1683.25 | 88.61
| 8142 | 89.1 | 177 | 6625.56 | -1777.19 | 91.64
| 8237 | 88.9 | 176.7 | 6627.22 | -1872.03 | 96.86
| 8331 | 88.4 | 178.5 | 6629.44 | -1965.92 | 100.79
| 8426 | 88.7 | 178.6 | 6631.84 | -2060.86 | 103.2
| 8521 | 89.7 | 178.4 | 6633.17 | -2155.82 | 105.68
| 8616 | 90.9 | 179.3 | 6632.67 | -2250.79 | 107.59
| 8710 | 90 | 179.2 | 6631.93 | -2344.78 | 108.82
| 8805 | 90.3 | 179 | 6631.68 | -2439.77 | 110.31
| 8899 | 90.7 | 178.9 | 6630.86 | -2533.75 | 112.04
| 8994 | 90.2 | 179.1 | 6630.12 | -2628.73 | 113.69
| 9089 | 92.5 | 178.2 | 6627.88 | -2723.67 | 115.93
| 9183 | 91.9 | 179.1 | 6624.27 | -2817.57 | 118.14
| 9278 | 90.6 | 178.3 | 6622.2 | -2912.52 | 120.3
| 9372 | 90.4 | 177.7 | 6621.38 | -3006.46 | 123.58
| 9467 | 88.9 | 177.5 | 6621.96 | -3101.38 | 127.56
| 9561 | 90.7 | 178.4 | 6622.29 | -3195.31 | 130.92
| 9656 | 91 | 177.2 | 6620.88 | -3290.23 | 134.57
| 9751 | 91.1 | 179.2 | 6619.14 | -3385.16 | 137.55
| 9845 | 89.3 | 176.4 | 6618.81 | -3479.08 | 141.16
| 9940 | 89.4 | 176.5 | 6619.89 | -3573.89 | 147.04
| 10034 | 89.1 | 177.3 | 6621.12 | -3667.74 | 152.12
| 10129 | 91.1 | 177.3 | 6620.95 | -3762.63 | 156.6
| 10224 | 90.6 | 176.6 | 6619.54 | -3857.49 | 161.65
| 10317 | 89.6 | 176.4 | 6619.38 | -3950.31 | 167.33
| 10371 | 89.6 | 176.4 | 6619.76 | -4004.2 | 170.72

## Lookup (hidden)
North Reference | RetunValue | Grid Type | ReturnValue | Deviation Indicator | ReturnValue
| 3 |  | 5 |  | 4
True |  | SPCS-Colorado Central-NAD27 |  | Directional
Grid |  | SPCS-Colorado Central-NAD83 |  | High Angle
|  | SPCS-Colorado North-NAD27 |  | Horizontal
SPCS-Colorado North-NAD83
SPCS-Colorado South-NAD27
SPCS-Colorado South-NAD83
UTM-Zone 12 NAD27
UTM-Zone 12 NAD83
UTM-Zone 13 NAD27
UTM-Zone 13 NAD83