## Data
Header Information | measured depth (ft) | inclination (°) | azimuth (°) | true vertical depth (ft) | northing +N/-S (ft) | easting +E/-W (ft)
Operator Name | 0 | 0 | 0 | 0 | 0 | 0
KERR-MCGEE OIL & GAS ONSHORE LP | 100 | 0 | 0 | 100 | 0 | 0
Operator Number | 200 | 0 | 0 | 200 | 0 | 0
47120 | 300 | 2 | 0 | 299.98 | 1.75 | 0
Well Name and Number | 400 | 4 | 0 | 399.84 | 6.98 | 0
RAYMOND 16N-29HZ | 450 | 5 | 69 | 449.68 | 10.9 | 0
API Number (if available) | 500 | 5 | 69 | 499.49 | 12.46 | 4.07
| 600 | 5 | 69 | 599.11 | 15.59 | 12.2
Location: QQ SEC TWP RGE | 700 | 5 | 69 | 698.73 | 18.71 | 20.34
NENE - 29 3N 66W | 800 | 5 | 69 | 798.35 | 21.83 | 28.48
Citing Type: Planned or Actual | 900 | 5 | 69 | 897.97 | 24.96 | 36.62
Planned | 1000 | 5 | 69 | 997.59 | 28.08 | 44.75
Deviation Indicator | 1100 | 5 | 69 | 1097.21 | 31.2 | 52.89
Horizontal | 1200 | 5 | 69 | 1196.83 | 34.33 | 61.03
North Reference | 1300 | 5 | 69 | 1296.45 | 37.45 | 69.16
True | 1400 | 5 | 69 | 1396.07 | 40.57 | 77.3
Grid Type | 1500 | 5 | 69 | 1495.69 | 43.7 | 85.44
#VALUE! | 1600 | 5 | 69 | 1595.31 | 46.82 | 93.57
| 1700 | 5 | 69 | 1694.93 | 49.94 | 101.71
| 1800 | 5 | 69 | 1794.55 | 53.07 | 109.85
| 1900 | 5 | 69 | 1894.16 | 56.19 | 117.98
| 2000 | 5 | 69 | 1993.78 | 59.31 | 126.12
| 2100 | 5 | 69 | 2093.4 | 62.44 | 134.26
| 2200 | 5 | 69 | 2193.02 | 65.56 | 142.39
| 2300 | 5 | 69 | 2292.64 | 68.68 | 150.53
| 2400 | 5 | 69 | 2392.26 | 71.81 | 158.67
| 2500 | 5 | 69 | 2491.88 | 74.93 | 166.8
| 2600 | 5 | 69 | 2591.5 | 78.05 | 174.94
| 2700 | 5 | 69 | 2691.12 | 81.18 | 183.08
| 2800 | 5 | 69 | 2790.74 | 84.3 | 191.21
| 2900 | 5 | 69 | 2890.36 | 87.42 | 199.35
| 3000 | 5 | 69 | 2989.98 | 90.55 | 207.49
| 3100 | 5 | 69 | 3089.6 | 93.67 | 215.62
| 3200 | 5 | 69 | 3189.22 | 96.79 | 223.76
| 3300 | 5 | 69 | 3288.84 | 99.92 | 231.9
| 3400 | 5 | 69 | 3388.46 | 103.04 | 240.03
| 3500 | 5 | 69 | 3488.08 | 106.16 | 248.17
| 3600 | 5 | 69 | 3587.7 | 109.29 | 256.31
| 3700 | 5 | 69 | 3687.32 | 112.41 | 264.44
| 3800 | 5 | 69 | 3786.93 | 115.53 | 272.58
| 3900 | 5 | 69 | 3886.55 | 118.66 | 280.72
| 4000 | 5 | 69 | 3986.17 | 121.78 | 288.85
| 4100 | 5 | 69 | 4085.79 | 124.9 | 296.99
| 4200 | 5 | 69 | 4185.41 | 128.03 | 305.13
| 4300 | 5 | 69 | 4285.03 | 131.15 | 313.26
| 4400 | 5 | 69 | 4384.65 | 134.27 | 321.4
| 4500 | 5 | 69 | 4484.27 | 137.4 | 329.54
| 4600 | 5 | 69 | 4583.89 | 140.52 | 337.67
| 4700 | 5 | 69 | 4683.51 | 143.65 | 345.81
| 4800 | 5 | 69 | 4783.13 | 146.77 | 353.95
| 4900 | 5 | 69 | 4882.75 | 149.89 | 362.08
| 5000 | 5 | 69 | 4982.37 | 153.02 | 370.22
| 5100 | 5 | 69 | 5081.99 | 156.14 | 378.36
| 5200 | 5 | 69 | 5181.61 | 159.26 | 386.49
| 5300 | 5 | 69 | 5281.23 | 162.39 | 394.63
| 5400 | 5 | 69 | 5380.85 | 165.51 | 402.77
| 5500 | 5 | 69 | 5480.47 | 168.63 | 410.9
| 5600 | 5 | 69 | 5580.09 | 171.76 | 419.04
| 5700 | 5 | 69 | 5679.7 | 174.88 | 427.18
| 5800 | 5 | 69 | 5779.32 | 178 | 435.31
| 5900 | 5 | 69 | 5878.94 | 181.13 | 443.45
| 6000 | 5 | 69 | 5978.56 | 184.25 | 451.59
| 6100 | 5 | 69 | 6078.18 | 187.37 | 459.72
| 6200 | 5 | 69 | 6177.8 | 190.5 | 467.86
| 6300 | 5 | 69 | 6277.42 | 193.62 | 476
| 6400 | 5 | 69 | 6377.04 | 196.74 | 484.13
| 6500 | 3 | 69 | 6476.79 | 199.24 | 490.64
| 6600 | 1 | 69 | 6576.73 | 200.49 | 493.9
| 6650 | 0 | 69 | 6626.72 | 200.65 | 494.31
| 6652.72 | 0 | 69 | 6629.44 | 200.65 | 494.31
| 6700 | 4.73 | 180.32 | 6676.67 | 198.7 | 494.3
| 6750 | 9.73 | 180.32 | 6726.26 | 192.41 | 494.26
| 6800 | 14.74 | 180.32 | 6775.11 | 181.81 | 494.21
| 6850 | 19.74 | 180.32 | 6822.84 | 167 | 494.12
| 6900 | 24.74 | 180.32 | 6869.11 | 148.08 | 494.02
| 6950 | 29.75 | 180.32 | 6913.55 | 125.2 | 493.89
| 7000 | 34.75 | 180.32 | 6955.82 | 98.53 | 493.75
| 7050 | 39.75 | 180.32 | 6995.61 | 68.28 | 493.58
| 7100 | 44.75 | 180.32 | 7032.61 | 34.67 | 493.4
| 7150 | 49.76 | 180.32 | 7066.53 | -2.04 | 493.19
| 7200 | 54.76 | 180.32 | 7097.13 | -41.57 | 492.98
| 7250 | 59.76 | 180.32 | 7124.16 | -83.61 | 492.74
| 7300 | 64.77 | 180.32 | 7147.42 | -127.85 | 492.5
| 7350 | 69.77 | 180.32 | 7166.74 | -173.95 | 492.25
| 7400 | 74.77 | 180.32 | 7181.96 | -221.56 | 491.98
| 7450 | 79.78 | 180.32 | 7192.97 | -270.32 | 491.71
| 7500 | 84.78 | 180.32 | 7199.69 | -319.85 | 491.44
| 7553.49 | 90.13 | 180.32 | 7202.06 | -373.27 | 491.15
| 7580.23 | 90.13 | 180.32 | 7202 | -400 | 491
| 7600 | 90.13 | 180.12 | 7201.95 | -419.77 | 490.93
| 7649.53 | 90.14 | 179.62 | 7201.84 | -469.3 | 491.04
| 7700 | 90.14 | 179.62 | 7201.72 | -519.77 | 491.37
| 7800 | 90.14 | 179.62 | 7201.48 | -619.77 | 492.03
| 7900 | 90.14 | 179.62 | 7201.24 | -719.77 | 492.69
| 8000 | 90.14 | 179.62 | 7200.99 | -819.76 | 493.34
| 8100 | 90.14 | 179.62 | 7200.75 | -919.76 | 494
| 8200 | 90.14 | 179.62 | 7200.51 | -1019.76 | 494.66
| 8300 | 90.14 | 179.62 | 7200.27 | -1119.76 | 495.32
| 8400 | 90.14 | 179.62 | 7200.03 | -1219.75 | 495.98
| 8500 | 90.14 | 179.62 | 7199.79 | -1319.75 | 496.64
| 8600 | 90.14 | 179.62 | 7199.55 | -1419.75 | 497.29
| 8700 | 90.14 | 179.62 | 7199.31 | -1519.75 | 497.95
| 8800 | 90.14 | 179.62 | 7199.07 | -1619.74 | 498.61
| 8900 | 90.14 | 179.62 | 7198.83 | -1719.74 | 499.27
| 9000 | 90.14 | 179.62 | 7198.59 | -1819.74 | 499.93
| 9100 | 90.14 | 179.62 | 7198.35 | -1919.74 | 500.59
| 9200 | 90.14 | 179.62 | 7198.11 | -2019.73 | 501.24
| 9300 | 90.14 | 179.62 | 7197.87 | -2119.73 | 501.9
| 9400 | 90.14 | 179.62 | 7197.63 | -2219.73 | 502.56
| 9500 | 90.14 | 179.62 | 7197.39 | -2319.73 | 503.22
| 9600 | 90.14 | 179.62 | 7197.15 | -2419.72 | 503.88
| 9700 | 90.14 | 179.62 | 7196.91 | -2519.72 | 504.54
| 9800 | 90.14 | 179.62 | 7196.66 | -2619.72 | 505.19
| 9900 | 90.14 | 179.62 | 7196.42 | -2719.72 | 505.85
| 10000 | 90.14 | 179.62 | 7196.18 | -2819.71 | 506.51
| 10100 | 90.14 | 179.62 | 7195.94 | -2919.71 | 507.17
| 10200 | 90.14 | 179.62 | 7195.7 | -3019.71 | 507.83
| 10300 | 90.14 | 179.62 | 7195.46 | -3119.71 | 508.48
| 10400 | 90.14 | 179.62 | 7195.22 | -3219.7 | 509.14
| 10500 | 90.14 | 179.62 | 7194.98 | -3319.7 | 509.8
| 10600 | 90.14 | 179.62 | 7194.74 | -3419.7 | 510.46
| 10700 | 90.14 | 179.62 | 7194.5 | -3519.7 | 511.12
| 10800 | 90.14 | 179.62 | 7194.26 | -3619.69 | 511.78
| 10900 | 90.14 | 179.62 | 7194.02 | -3719.69 | 512.43
| 11000 | 90.14 | 179.62 | 7193.78 | -3819.69 | 513.09
| 11100 | 90.14 | 179.62 | 7193.54 | -3919.69 | 513.75
| 11200 | 90.14 | 179.62 | 7193.3 | -4019.68 | 514.41
| 11300 | 90.14 | 179.62 | 7193.06 | -4119.68 | 515.07
| 11400 | 90.14 | 179.62 | 7192.82 | -4219.68 | 515.73
| 11500 | 90.14 | 179.62 | 7192.58 | -4319.68 | 516.38
| 11600 | 90.14 | 179.62 | 7192.34 | -4419.67 | 517.04
| 11700 | 90.14 | 179.62 | 7192.09 | -4519.67 | 517.7
| 11739.32 | 90.14 | 179.62 | 7192 | -4558.99 | 517.96

## Lookup (hidden)
North Reference | RetunValue | Grid Type | ReturnValue | Deviation Indicator | ReturnValue
| 2 |  | 0 |  | 4
True |  | SPCS-Colorado Central-NAD27 |  | Directional
Grid |  | SPCS-Colorado Central-NAD83 |  | High Angle
|  | SPCS-Colorado North-NAD27 |  | Horizontal
SPCS-Colorado North-NAD83
SPCS-Colorado South-NAD27
SPCS-Colorado South-NAD83
UTM-Zone 12 NAD27
UTM-Zone 12 NAD83
UTM-Zone 13 NAD27
UTM-Zone 13 NAD83