## Data
Header Information | measured depth (ft) | inclination (°) | azimuth (°) | true vertical depth (ft) | northing +N/-S (ft) | easting +E/-W (ft)
Operator Name | 0 | 0 | 0 | 0 | 0 | 0
KERR-MCGEE OIL & GAS ONSHORE LP | 100 | 0 | 0 | 100 | 0 | 0
Operator Number | 200 | 0 | 0 | 200 | 0 | 0
47120 | 300 | 2 | 0 | 299.98 | 1.75 | 0
Well Name and Number | 400 | 4 | 0 | 399.84 | 6.98 | 0
RAYMOND 37N-29HZ | 450 | 5 | 325 | 449.68 | 10.9 | 0
API Number (if available) | 500 | 5 | 325 | 499.49 | 14.47 | -2.5
| 600 | 5 | 325 | 599.11 | 21.61 | -7.5
Location: QQ SEC TWP RGE | 700 | 5 | 325 | 698.73 | 28.75 | -12.5
NENE - 29 3N 66W | 800 | 5 | 325 | 798.35 | 35.89 | -17.5
Citing Type: Planned or Actual | 900 | 5 | 325 | 897.97 | 43.03 | -22.5
Planned | 1000 | 5 | 325 | 997.59 | 50.17 | -27.49
Deviation Indicator | 1100 | 5 | 325 | 1097.21 | 57.31 | -32.49
Horizontal | 1200 | 5 | 325 | 1196.83 | 64.45 | -37.49
North Reference | 1300 | 5 | 325 | 1296.45 | 71.59 | -42.49
True | 1400 | 5 | 325 | 1396.07 | 78.73 | -47.49
Grid Type | 1500 | 5 | 325 | 1495.69 | 85.86 | -52.49
#VALUE! | 1600 | 5 | 325 | 1595.31 | 93 | -57.49
| 1700 | 5 | 325 | 1694.93 | 100.14 | -62.49
| 1800 | 5 | 325 | 1794.55 | 107.28 | -67.49
| 1900 | 5 | 325 | 1894.16 | 114.42 | -72.49
| 2000 | 5 | 325 | 1993.78 | 121.56 | -77.49
| 2100 | 5 | 325 | 2093.4 | 128.7 | -82.48
| 2200 | 5 | 325 | 2193.02 | 135.84 | -87.48
| 2300 | 5 | 325 | 2292.64 | 142.98 | -92.48
| 2400 | 5 | 325 | 2392.26 | 150.12 | -97.48
| 2500 | 5 | 325 | 2491.88 | 157.26 | -102.48
| 2600 | 5 | 325 | 2591.5 | 164.4 | -107.48
| 2700 | 5 | 325 | 2691.12 | 171.54 | -112.48
| 2800 | 5 | 325 | 2790.74 | 178.68 | -117.48
| 2900 | 5 | 325 | 2890.36 | 185.82 | -122.48
| 3000 | 5 | 325 | 2989.98 | 192.96 | -127.48
| 3015 | 5 | 325 | 3004.92 | 194.03 | -128.23
| 3100 | 3.3 | 324.83 | 3089.7 | 199.06 | -131.76
| 3200 | 1.3 | 324.07 | 3189.61 | 202.33 | -134.08
| 3266.76 | 0.05 | 184.13 | 3256.36 | 202.92 | -134.53
| 3300 | 0.05 | 184.13 | 3289.6 | 202.89 | -134.53
| 3400 | 0.05 | 184.13 | 3389.6 | 202.82 | -134.54
| 3500 | 0.05 | 184.13 | 3489.6 | 202.74 | -134.54
| 3600 | 0.05 | 184.13 | 3589.6 | 202.66 | -134.55
| 3700 | 0.05 | 184.13 | 3689.6 | 202.58 | -134.55
| 3800 | 0.05 | 184.13 | 3789.6 | 202.5 | -134.56
| 3900 | 0.05 | 184.13 | 3889.6 | 202.42 | -134.57
| 4000 | 0.05 | 184.13 | 3989.6 | 202.34 | -134.57
| 4100 | 0.05 | 184.13 | 4089.6 | 202.26 | -134.58
| 4200 | 0.05 | 184.13 | 4189.6 | 202.18 | -134.58
| 4300 | 0.05 | 184.13 | 4289.6 | 202.11 | -134.59
| 4400 | 0.05 | 184.13 | 4389.6 | 202.03 | -134.59
| 4500 | 0.05 | 184.13 | 4489.6 | 201.95 | -134.6
| 4600 | 0.05 | 184.13 | 4589.6 | 201.87 | -134.61
| 4700 | 0.05 | 184.13 | 4689.6 | 201.79 | -134.61
| 4800 | 0.05 | 184.13 | 4789.6 | 201.71 | -134.62
| 4900 | 0.05 | 184.13 | 4889.6 | 201.63 | -134.62
| 5000 | 0.05 | 184.13 | 4989.6 | 201.55 | -134.63
| 5100 | 0.05 | 184.13 | 5089.6 | 201.48 | -134.63
| 5200 | 0.05 | 184.13 | 5189.6 | 201.4 | -134.64
| 5300 | 0.05 | 184.13 | 5289.6 | 201.32 | -134.65
| 5400 | 0.05 | 184.13 | 5389.6 | 201.24 | -134.65
| 5500 | 0.05 | 184.13 | 5489.6 | 201.16 | -134.66
| 5600 | 0.05 | 184.13 | 5589.6 | 201.08 | -134.66
| 5700 | 0.05 | 184.13 | 5689.6 | 201 | -134.67
| 5800 | 0.05 | 184.13 | 5789.6 | 200.92 | -134.67
| 5900 | 0.05 | 184.13 | 5889.6 | 200.85 | -134.68
| 6000 | 0.05 | 184.13 | 5989.6 | 200.77 | -134.69
| 6100 | 0.05 | 184.13 | 6089.6 | 200.69 | -134.69
| 6200 | 0.05 | 184.13 | 6189.6 | 200.61 | -134.7
| 6300 | 0.05 | 184.13 | 6289.6 | 200.53 | -134.7
| 6400 | 0.05 | 184.13 | 6389.6 | 200.45 | -134.71
| 6500 | 0.05 | 184.13 | 6489.6 | 200.37 | -134.71
| 6600 | 0.05 | 184.13 | 6589.6 | 200.29 | -134.72
| 6623.89 | 0.05 | 184.13 | 6613.49 | 200.28 | -134.72
| 6650 | 2.66 | 180.09 | 6639.59 | 199.66 | -134.72
| 6700 | 7.66 | 180.05 | 6689.38 | 195.17 | -134.73
| 6750 | 12.66 | 180.04 | 6738.58 | 186.35 | -134.73
| 6800 | 17.66 | 180.03 | 6786.82 | 173.29 | -134.74
| 6850 | 22.66 | 180.03 | 6833.75 | 156.06 | -134.75
| 6900 | 27.66 | 180.03 | 6878.99 | 134.81 | -134.76
| 6950 | 32.66 | 180.03 | 6922.21 | 109.7 | -134.78
| 7000 | 37.66 | 180.03 | 6963.07 | 80.92 | -134.79
| 7050 | 42.66 | 180.03 | 7001.28 | 48.69 | -134.81
| 7100 | 47.66 | 180.03 | 7036.52 | 13.25 | -134.83
| 7150 | 52.66 | 180.03 | 7068.55 | -25.13 | -134.84
| 7200 | 57.66 | 180.03 | 7097.11 | -66.15 | -134.86
| 7250 | 62.66 | 180.03 | 7121.98 | -109.51 | -134.88
| 7300 | 67.66 | 180.03 | 7142.98 | -154.86 | -134.9
| 7350 | 72.66 | 180.03 | 7159.95 | -201.88 | -134.93
| 7400 | 77.66 | 180.03 | 7172.75 | -250.2 | -134.95
| 7450 | 82.66 | 180.03 | 7181.3 | -299.44 | -134.97
| 7500 | 87.66 | 180.02 | 7185.52 | -349.25 | -134.99
| 7522.76 | 89.93 | 180.02 | 7186 | -372 | -135
| 7584.49 | 89.92 | 179.41 | 7186.08 | -433.73 | -134.69
| 7600 | 89.92 | 179.41 | 7186.1 | -449.24 | -134.53
| 7700 | 89.92 | 179.41 | 7186.25 | -549.24 | -133.5
| 7800 | 89.92 | 179.41 | 7186.39 | -649.23 | -132.47
| 7900 | 89.92 | 179.41 | 7186.53 | -749.23 | -131.43
| 8000 | 89.92 | 179.41 | 7186.68 | -849.22 | -130.4
| 8100 | 89.92 | 179.41 | 7186.82 | -949.21 | -129.36
| 8200 | 89.92 | 179.41 | 7186.96 | -1049.21 | -128.33
| 8300 | 89.92 | 179.41 | 7187.1 | -1149.2 | -127.3
| 8400 | 89.92 | 179.41 | 7187.25 | -1249.2 | -126.26
| 8500 | 89.92 | 179.41 | 7187.39 | -1349.19 | -125.23
| 8600 | 89.92 | 179.41 | 7187.53 | -1449.19 | -124.19
| 8700 | 89.92 | 179.41 | 7187.68 | -1549.18 | -123.16
| 8800 | 89.92 | 179.41 | 7187.82 | -1649.18 | -122.13
| 8900 | 89.92 | 179.41 | 7187.96 | -1749.17 | -121.09
| 9000 | 89.92 | 179.41 | 7188.11 | -1849.17 | -120.06
| 9100 | 89.92 | 179.41 | 7188.25 | -1949.16 | -119.02
| 9200 | 89.92 | 179.41 | 7188.39 | -2049.15 | -117.99
| 9300 | 89.92 | 179.41 | 7188.54 | -2149.15 | -116.96
| 9400 | 89.92 | 179.41 | 7188.68 | -2249.14 | -115.92
| 9500 | 89.92 | 179.41 | 7188.82 | -2349.14 | -114.89
| 9600 | 89.92 | 179.41 | 7188.96 | -2449.13 | -113.85
| 9700 | 89.92 | 179.41 | 7189.11 | -2549.13 | -112.82
| 9800 | 89.92 | 179.41 | 7189.25 | -2649.12 | -111.79
| 9900 | 89.92 | 179.41 | 7189.39 | -2749.12 | -110.75
| 10000 | 89.92 | 179.41 | 7189.54 | -2849.11 | -109.72
| 10100 | 89.92 | 179.41 | 7189.68 | -2949.11 | -108.68
| 10200 | 89.92 | 179.41 | 7189.82 | -3049.1 | -107.65
| 10300 | 89.92 | 179.41 | 7189.97 | -3149.09 | -106.62
| 10400 | 89.92 | 179.41 | 7190.11 | -3249.09 | -105.58
| 10500 | 89.92 | 179.41 | 7190.25 | -3349.08 | -104.55
| 10600 | 89.92 | 179.41 | 7190.39 | -3449.08 | -103.52
| 10700 | 89.92 | 179.41 | 7190.54 | -3549.07 | -102.48
| 10800 | 89.92 | 179.41 | 7190.68 | -3649.07 | -101.45
| 10900 | 89.92 | 179.41 | 7190.82 | -3749.06 | -100.41
| 11000 | 89.92 | 179.41 | 7190.97 | -3849.06 | -99.38
| 11100 | 89.92 | 179.41 | 7191.11 | -3949.05 | -98.35
| 11200 | 89.92 | 179.41 | 7191.25 | -4049.05 | -97.31
| 11300 | 89.92 | 179.41 | 7191.4 | -4149.04 | -96.28
| 11400 | 89.92 | 179.41 | 7191.54 | -4249.03 | -95.24
| 11500 | 89.92 | 179.41 | 7191.68 | -4349.03 | -94.21
| 11600 | 89.92 | 179.41 | 7191.83 | -4449.02 | -93.18
| 11700 | 89.92 | 179.41 | 7191.97 | -4549.02 | -92.14
| 11722 | 89.92 | 179.41 | 7192 | -4571.02 | -91.91

## Lookup (hidden)
North Reference | RetunValue | Grid Type | ReturnValue | Deviation Indicator | ReturnValue
| 2 |  | 0 |  | 4
True |  | SPCS-Colorado Central-NAD27 |  | Directional
Grid |  | SPCS-Colorado Central-NAD83 |  | High Angle
|  | SPCS-Colorado North-NAD27 |  | Horizontal
SPCS-Colorado North-NAD83
SPCS-Colorado South-NAD27
SPCS-Colorado South-NAD83
UTM-Zone 12 NAD27
UTM-Zone 12 NAD83
UTM-Zone 13 NAD27
UTM-Zone 13 NAD83