## Data
Header Information | measured depth (ft) | inclination (°) | azimuth (°) | true vertical depth (ft) | northing +N/-S (ft) | easting +E/-W (ft)
Operator Name | 0 | 0 | 128 | 0 | 0 | 0
KERR-MCGEE OIL & GAS ONSHORE LP | 17 | 0 | 128 | 17 | 0 | 0
Operator Number | 117 | 0 | 128 | 117 | 0 | 0
47120 | 217 | 0 | 128 | 217 | 0 | 0
Well Name and Number | 317 | 0 | 128 | 317 | 0 | 0
COOK 37N-W3HZ | 417 | 0 | 128 | 417 | 0 | 0
API Number (if available) | 517 | 0 | 128 | 517 | 0 | 0
| 617 | 0 | 128 | 617 | 0 | 0
Location: QQ SEC TWP RGE | 717 | 0 | 128 | 717 | 0 | 0
SWSE - 10 2N 65W | 817 | 0 | 128 | 817 | 0 | 0
Citing Type: Planned or Actual | 917 | 0 | 128 | 917 | 0 | 0
Planned | 1017 | 0 | 128 | 1017 | 0 | 0
Deviation Indicator | 1117 | 0 | 128 | 1117 | 0 | 0
Horizontal | 1217 | 0 | 128 | 1217 | 0 | 0
North Reference | 1317 | 0 | 128 | 1317 | 0 | 0
True | 1417 | 0 | 128 | 1417 | 0 | 0
Grid Type | 1500 | 0 | 128 | 1500 | 0 | 0
#VALUE! | 1517 | 0.34 | 128 | 1517 | -0.03 | 0.04
| 1617 | 2.34 | 128 | 1616.97 | -1.47 | 1.88
| 1717 | 4.34 | 128 | 1716.79 | -5.06 | 6.47
| 1817 | 6.34 | 128 | 1816.35 | -10.79 | 13.81
| 1917 | 8.34 | 128 | 1915.53 | -18.65 | 23.87
| 1990 | 9.8 | 128 | 1987.61 | -25.74 | 32.94
| 2017 | 9.8 | 128 | 2014.22 | -28.57 | 36.56
| 2117 | 9.8 | 128 | 2112.76 | -39.05 | 49.98
| 2217 | 9.8 | 128 | 2211.3 | -49.52 | 63.39
| 2317 | 9.8 | 128 | 2309.84 | -60 | 76.8
| 2417 | 9.8 | 128 | 2408.38 | -70.48 | 90.21
| 2517 | 9.8 | 128 | 2506.92 | -80.96 | 103.63
| 2617 | 9.8 | 128 | 2605.47 | -91.44 | 117.04
| 2717 | 9.8 | 128 | 2704.01 | -101.92 | 130.45
| 2817 | 9.8 | 128 | 2802.55 | -112.4 | 143.86
| 2917 | 9.8 | 128 | 2901.09 | -122.88 | 157.28
| 3017 | 9.8 | 128 | 2999.63 | -133.36 | 170.69
| 3117 | 9.8 | 128 | 3098.17 | -143.84 | 184.1
| 3217 | 9.8 | 128 | 3196.71 | -154.32 | 197.52
| 3317 | 9.8 | 128 | 3295.25 | -164.79 | 210.93
| 3417 | 9.8 | 128 | 3393.79 | -175.27 | 224.34
| 3517 | 9.8 | 128 | 3492.33 | -185.75 | 237.75
| 3617 | 9.8 | 128 | 3590.87 | -196.23 | 251.17
| 3717 | 9.8 | 128 | 3689.41 | -206.71 | 264.58
| 3817 | 9.8 | 128 | 3787.95 | -217.19 | 277.99
| 3917 | 9.8 | 128 | 3886.5 | -227.67 | 291.4
| 3989.56 | 9.8 | 128 | 3958 | -235.27 | 301.14
| 4017 | 9.8 | 128 | 3985.04 | -238.15 | 304.82
| 4117 | 9.8 | 128 | 4083.58 | -248.63 | 318.23
| 4217 | 9.8 | 128 | 4182.12 | -259.11 | 331.64
| 4317 | 9.8 | 128 | 4280.66 | -269.59 | 345.05
| 4417 | 9.8 | 128 | 4379.2 | -280.07 | 358.47
| 4517 | 9.8 | 128 | 4477.74 | -290.54 | 371.88
| 4581.2 | 9.8 | 128 | 4541 | -297.27 | 380.49
| 4617 | 9.8 | 128 | 4576.28 | -301.02 | 385.29
| 4717 | 9.8 | 128 | 4674.82 | -311.5 | 398.71
| 4817 | 9.8 | 128 | 4773.36 | -321.98 | 412.12
| 4917 | 9.8 | 128 | 4871.9 | -332.46 | 425.53
| 5017 | 9.8 | 128 | 4970.44 | -342.94 | 438.94
| 5117 | 9.8 | 128 | 5068.98 | -353.42 | 452.36
| 5217 | 9.8 | 128 | 5167.53 | -363.9 | 465.77
| 5317 | 9.8 | 128 | 5266.07 | -374.38 | 479.18
| 5417 | 9.8 | 128 | 5364.61 | -384.86 | 492.59
| 5517 | 9.8 | 128 | 5463.15 | -395.34 | 506.01
| 5617 | 9.8 | 128 | 5561.69 | -405.82 | 519.42
| 5717 | 9.8 | 128 | 5660.23 | -416.29 | 532.83
| 5817 | 9.8 | 128 | 5758.77 | -426.77 | 546.25
| 5917 | 9.8 | 128 | 5857.31 | -437.25 | 559.66
| 6017 | 9.8 | 128 | 5955.85 | -447.73 | 573.07
| 6117 | 9.8 | 128 | 6054.39 | -458.21 | 586.48
| 6217 | 9.8 | 128 | 6152.93 | -468.69 | 599.9
| 6317 | 9.8 | 128 | 6251.47 | -479.17 | 613.31
| 6355.44 | 9.8 | 128 | 6289.35 | -483.2 | 618.46
| 6417 | 7.792 | 88.962 | 6350.24 | -486.35 | 626.77
| 6517 | 12.803 | 37.389 | 6448.78 | -477.4 | 640.31
| 6617 | 21.583 | 20.606 | 6544.28 | -451.32 | 653.55
| 6717 | 31.088 | 13.488 | 6633.82 | -408.89 | 666.07
| 6817 | 40.813 | 9.489 | 6714.68 | -351.4 | 677.51
| 6917 | 50.631 | 6.819 | 6784.42 | -280.61 | 687.51
| 6997.47 | 58.565 | 5.17 | 6831 | -215.43 | 694.31
| 7017 | 60.494 | 4.814 | 6840.9 | -198.66 | 695.78
| 7117 | 70.382 | 3.169 | 6882.42 | -108.04 | 702.05
| 7127.94 | 71.465 | 3.003 | 6886 | -97.72 | 702.6
| 7144.37 | 73.091 | 2.757 | 6891 | -82.09 | 703.39
| 7217 | 80.283 | 1.716 | 6907.71 | -11.51 | 706.14
| 7311.7 | 89.665 | 0.42 | 6916 | 82.7 | 707.89
| 7317 | 89.665 | 0.42 | 6916.03 | 88 | 707.92
| 7417 | 89.665 | 0.42 | 6916.62 | 188 | 708.66
| 7517 | 89.665 | 0.42 | 6917.2 | 287.99 | 709.39
| 7617 | 89.665 | 0.42 | 6917.79 | 387.99 | 710.12
| 7717 | 89.665 | 0.42 | 6918.38 | 487.98 | 710.85
| 7817 | 89.665 | 0.42 | 6918.96 | 587.98 | 711.59
| 7917 | 89.665 | 0.42 | 6919.55 | 687.97 | 712.32
| 8017 | 89.665 | 0.42 | 6920.13 | 787.97 | 713.05
| 8117 | 89.665 | 0.42 | 6920.72 | 887.97 | 713.78
| 8217 | 89.665 | 0.42 | 6921.3 | 987.96 | 714.52
| 8317 | 89.665 | 0.42 | 6921.89 | 1087.96 | 715.25
| 8417 | 89.665 | 0.42 | 6922.47 | 1187.95 | 715.98
| 8517 | 89.665 | 0.42 | 6923.06 | 1287.95 | 716.71
| 8617 | 89.665 | 0.42 | 6923.64 | 1387.94 | 717.45
| 8717 | 89.665 | 0.42 | 6924.23 | 1487.94 | 718.18
| 8817 | 89.665 | 0.42 | 6924.82 | 1587.93 | 718.91
| 8917 | 89.665 | 0.42 | 6925.4 | 1687.93 | 719.64
| 9017 | 89.665 | 0.42 | 6925.99 | 1787.93 | 720.38
| 9117 | 89.665 | 0.42 | 6926.57 | 1887.92 | 721.11
| 9217 | 89.665 | 0.42 | 6927.16 | 1987.92 | 721.84
| 9317 | 89.665 | 0.42 | 6927.74 | 2087.91 | 722.57
| 9417 | 89.665 | 0.42 | 6928.33 | 2187.91 | 723.31
| 9517 | 89.665 | 0.42 | 6928.91 | 2287.9 | 724.04
| 9617 | 89.665 | 0.42 | 6929.5 | 2387.9 | 724.77
| 9717 | 89.665 | 0.42 | 6930.08 | 2487.9 | 725.5
| 9817 | 89.665 | 0.42 | 6930.67 | 2587.89 | 726.24
| 9917 | 89.665 | 0.42 | 6931.26 | 2687.89 | 726.97
| 10017 | 89.665 | 0.42 | 6931.84 | 2787.88 | 727.7
| 10117 | 89.665 | 0.42 | 6932.43 | 2887.88 | 728.43
| 10217 | 89.665 | 0.42 | 6933.01 | 2987.87 | 729.17
| 10317 | 89.665 | 0.42 | 6933.6 | 3087.87 | 729.9
| 10417 | 89.665 | 0.42 | 6934.18 | 3187.86 | 730.63
| 10517 | 89.665 | 0.42 | 6934.77 | 3287.86 | 731.36
| 10617 | 89.665 | 0.42 | 6935.35 | 3387.86 | 732.1
| 10717 | 89.665 | 0.42 | 6935.94 | 3487.85 | 732.83
| 10817 | 89.665 | 0.42 | 6936.52 | 3587.85 | 733.56
| 10917 | 89.665 | 0.42 | 6937.11 | 3687.84 | 734.29
| 11017 | 89.665 | 0.42 | 6937.7 | 3787.84 | 735.03
| 11117 | 89.665 | 0.42 | 6938.28 | 3887.83 | 735.76
| 11217 | 89.665 | 0.42 | 6938.87 | 3987.83 | 736.49
| 11317 | 89.665 | 0.42 | 6939.45 | 4087.83 | 737.22
| 11417 | 89.665 | 0.42 | 6940.04 | 4187.82 | 737.95
| 11517 | 89.665 | 0.42 | 6940.62 | 4287.82 | 738.69
| 11617 | 89.665 | 0.42 | 6941.21 | 4387.81 | 739.42
| 11717 | 89.665 | 0.42 | 6941.79 | 4487.81 | 740.15
| 11817 | 89.665 | 0.42 | 6942.38 | 4587.8 | 740.88
| 11917 | 89.665 | 0.42 | 6942.96 | 4687.8 | 741.62
| 12017 | 89.665 | 0.42 | 6943.55 | 4787.79 | 742.35
| 12117 | 89.665 | 0.42 | 6944.14 | 4887.79 | 743.08
| 12217 | 89.665 | 0.42 | 6944.72 | 4987.79 | 743.81
| 12317 | 89.665 | 0.42 | 6945.31 | 5087.78 | 744.55
| 12417 | 89.665 | 0.42 | 6945.89 | 5187.78 | 745.28
| 12435.44 | 89.665 | 0.42 | 6946 | 5206.21 | 745.41

## Lookup (hidden)
North Reference | RetunValue | Grid Type | ReturnValue | Deviation Indicator | ReturnValue
| 2 |  | 0 |  | 4
True |  | SPCS-Colorado Central-NAD27 |  | Directional
Grid |  | SPCS-Colorado Central-NAD83 |  | High Angle
|  | SPCS-Colorado North-NAD27 |  | Horizontal
SPCS-Colorado North-NAD83
SPCS-Colorado South-NAD27
SPCS-Colorado South-NAD83
UTM-Zone 12 NAD27
UTM-Zone 12 NAD83
UTM-Zone 13 NAD27
UTM-Zone 13 NAD83