## Data
Header Information | measured depth (ft) | inclination (°) | azimuth (°) | true vertical depth (ft) | northing +N/-S (ft) | easting +E/-W (ft)
Operator Name | 0 | 0 | 115 | 0 | 0 | 0
KERR-MCGEE OIL & GAS ONSHORE LP | 17 | 0 | 115 | 17 | 0 | 0
Operator Number | 117 | 0 | 115 | 117 | 0 | 0
47120 | 217 | 0 | 115 | 217 | 0 | 0
Well Name and Number | 317 | 0 | 115 | 317 | 0 | 0
COOK 37C-3HZ | 417 | 0 | 115 | 417 | 0 | 0
API Number (if available) | 517 | 0 | 115 | 517 | 0 | 0
| 617 | 0 | 115 | 617 | 0 | 0
Location: QQ SEC TWP RGE | 717 | 0 | 115 | 717 | 0 | 0
SWSE - 10 2N 65W | 817 | 0 | 115 | 817 | 0 | 0
Citing Type: Planned or Actual | 917 | 0 | 115 | 917 | 0 | 0
Planned | 1017 | 0 | 115 | 1017 | 0 | 0
Deviation Indicator | 1117 | 0 | 115 | 1117 | 0 | 0
Horizontal | 1217 | 0 | 115 | 1217 | 0 | 0
North Reference | 1300 | 0 | 115 | 1300 | 0 | 0
True | 1317 | 0.34 | 115 | 1317 | -0.02 | 0.05
Grid Type | 1417 | 2.34 | 115 | 1416.97 | -1.01 | 2.17
#VALUE! | 1517 | 4.34 | 115 | 1516.79 | -3.47 | 7.45
| 1617 | 6.34 | 115 | 1616.35 | -7.4 | 15.88
| 1717 | 8.34 | 115 | 1715.53 | -12.8 | 27.46
| 1817 | 10.34 | 115 | 1814.2 | -19.66 | 42.17
| 1917 | 12.34 | 115 | 1912.24 | -27.97 | 59.99
| 1923 | 12.46 | 115 | 1918.1 | -28.52 | 61.15
| 2017 | 12.46 | 115 | 2009.89 | -37.09 | 79.53
| 2117 | 12.46 | 115 | 2107.53 | -46.21 | 99.09
| 2217 | 12.46 | 115 | 2205.18 | -55.32 | 118.64
| 2317 | 12.46 | 115 | 2302.82 | -64.44 | 138.2
| 2417 | 12.46 | 115 | 2400.47 | -73.56 | 157.75
| 2517 | 12.46 | 115 | 2498.11 | -82.68 | 177.31
| 2617 | 12.46 | 115 | 2595.76 | -91.8 | 196.86
| 2717 | 12.46 | 115 | 2693.4 | -100.92 | 216.41
| 2817 | 12.46 | 115 | 2791.04 | -110.03 | 235.97
| 2917 | 12.46 | 115 | 2888.69 | -119.15 | 255.52
| 3017 | 12.46 | 115 | 2986.33 | -128.27 | 275.08
| 3117 | 12.46 | 115 | 3083.98 | -137.39 | 294.63
| 3217 | 12.46 | 115 | 3181.62 | -146.51 | 314.19
| 3317 | 12.46 | 115 | 3279.27 | -155.63 | 333.74
| 3417 | 12.46 | 115 | 3376.91 | -164.74 | 353.29
| 3517 | 12.46 | 115 | 3474.56 | -173.86 | 372.85
| 3617 | 12.46 | 115 | 3572.2 | -182.98 | 392.4
| 3717 | 12.46 | 115 | 3669.85 | -192.1 | 411.96
| 3817 | 12.46 | 115 | 3767.49 | -201.22 | 431.51
| 3917 | 12.46 | 115 | 3865.14 | -210.34 | 451.07
| 4017 | 12.46 | 115 | 3962.78 | -219.45 | 470.62
| 4055.12 | 12.46 | 115 | 4000 | -222.93 | 478.07
| 4117 | 12.46 | 115 | 4060.43 | -228.57 | 490.17
| 4217 | 12.46 | 115 | 4158.07 | -237.69 | 509.73
| 4317 | 12.46 | 115 | 4255.71 | -246.81 | 529.28
| 4417 | 12.46 | 115 | 4353.36 | -255.93 | 548.84
| 4517 | 12.46 | 115 | 4451 | -265.05 | 568.39
| 4590.73 | 12.46 | 115 | 4523 | -271.77 | 582.81
| 4617 | 12.46 | 115 | 4548.65 | -274.16 | 587.95
| 4717 | 12.46 | 115 | 4646.29 | -283.28 | 607.5
| 4817 | 12.46 | 115 | 4743.94 | -292.4 | 627.05
| 4917 | 12.46 | 115 | 4841.58 | -301.52 | 646.61
| 5017 | 12.46 | 115 | 4939.23 | -310.64 | 666.16
| 5117 | 12.46 | 115 | 5036.87 | -319.76 | 685.72
| 5217 | 12.46 | 115 | 5134.52 | -328.87 | 705.27
| 5317 | 12.46 | 115 | 5232.16 | -337.99 | 724.83
| 5417 | 12.46 | 115 | 5329.81 | -347.11 | 744.38
| 5517 | 12.46 | 115 | 5427.45 | -356.23 | 763.93
| 5617 | 12.46 | 115 | 5525.1 | -365.35 | 783.49
| 5717 | 12.46 | 115 | 5622.74 | -374.47 | 803.04
| 5817 | 12.46 | 115 | 5720.39 | -383.58 | 822.6
| 5917 | 12.46 | 115 | 5818.03 | -392.7 | 842.15
| 6017 | 12.46 | 115 | 5915.67 | -401.82 | 861.71
| 6117 | 12.46 | 115 | 6013.32 | -410.94 | 881.26
| 6217 | 12.46 | 115 | 6110.96 | -420.06 | 900.82
| 6317 | 12.46 | 115 | 6208.61 | -429.18 | 920.37
| 6417 | 12.46 | 115 | 6306.25 | -438.29 | 939.92
| 6517 | 12.46 | 115 | 6403.9 | -447.41 | 959.48
| 6617 | 12.46 | 115 | 6501.54 | -456.53 | 979.03
| 6639.67 | 12.46 | 115 | 6523.68 | -458.6 | 983.47
| 6717 | 11.636 | 77.504 | 6599.42 | -460.44 | 998.66
| 6817 | 16.873 | 41.778 | 6696.48 | -447.4 | 1018.23
| 6917 | 25.127 | 25.675 | 6789.84 | -417.37 | 1037.14
| 6940.58 | 27.237 | 23.286 | 6811 | -407.9 | 1041.45
| 7003.02 | 32.974 | 18.355 | 6865 | -378.62 | 1052.46
| 7017 | 34.281 | 17.458 | 6876.64 | -371.25 | 1054.84
| 7045.74 | 36.986 | 15.788 | 6900 | -355.2 | 1059.62
| 7117 | 43.773 | 12.425 | 6954.26 | -310.45 | 1070.77
| 7174.81 | 49.337 | 10.259 | 6994 | -269.31 | 1078.98
| 7217 | 53.419 | 8.897 | 7020.33 | -236.81 | 1084.45
| 7317 | 63.146 | 6.162 | 7072.84 | -152.58 | 1095.48
| 7417 | 72.917 | 3.864 | 7110.21 | -60.31 | 1103.51
| 7488.53 | 79.922 | 2.372 | 7127 | 9.07 | 1107.28
| 7517 | 82.712 | 1.798 | 7131.3 | 37.19 | 1108.3
| 7586.21 | 89.497 | 0.428 | 7136 | 106.19 | 1109.64
| 7617 | 89.497 | 0.428 | 7136.27 | 136.98 | 1109.87
| 7717 | 89.497 | 0.428 | 7137.15 | 236.97 | 1110.61
| 7817 | 89.497 | 0.428 | 7138.02 | 336.96 | 1111.36
| 7917 | 89.497 | 0.428 | 7138.9 | 436.96 | 1112.11
| 8017 | 89.497 | 0.428 | 7139.78 | 536.95 | 1112.85
| 8117 | 89.497 | 0.428 | 7140.66 | 636.94 | 1113.6
| 8217 | 89.497 | 0.428 | 7141.54 | 736.94 | 1114.35
| 8317 | 89.497 | 0.428 | 7142.41 | 836.93 | 1115.09
| 8417 | 89.497 | 0.428 | 7143.29 | 936.92 | 1115.84
| 8517 | 89.497 | 0.428 | 7144.17 | 1036.92 | 1116.59
| 8617 | 89.497 | 0.428 | 7145.05 | 1136.91 | 1117.33
| 8717 | 89.497 | 0.428 | 7145.93 | 1236.9 | 1118.08
| 8817 | 89.497 | 0.428 | 7146.81 | 1336.9 | 1118.82
| 8917 | 89.497 | 0.428 | 7147.68 | 1436.89 | 1119.57
| 9017 | 89.497 | 0.428 | 7148.56 | 1536.88 | 1120.32
| 9117 | 89.497 | 0.428 | 7149.44 | 1636.88 | 1121.06
| 9217 | 89.497 | 0.428 | 7150.32 | 1736.87 | 1121.81
| 9317 | 89.497 | 0.428 | 7151.2 | 1836.86 | 1122.56
| 9417 | 89.497 | 0.428 | 7152.08 | 1936.86 | 1123.3
| 9517 | 89.497 | 0.428 | 7152.95 | 2036.85 | 1124.05
| 9617 | 89.497 | 0.428 | 7153.83 | 2136.84 | 1124.8
| 9717 | 89.497 | 0.428 | 7154.71 | 2236.84 | 1125.54
| 9817 | 89.497 | 0.428 | 7155.59 | 2336.83 | 1126.29
| 9917 | 89.497 | 0.428 | 7156.47 | 2436.82 | 1127.04
| 10017 | 89.497 | 0.428 | 7157.34 | 2536.82 | 1127.78
| 10117 | 89.497 | 0.428 | 7158.22 | 2636.81 | 1128.53
| 10217 | 89.497 | 0.428 | 7159.1 | 2736.8 | 1129.28
| 10317 | 89.497 | 0.428 | 7159.98 | 2836.8 | 1130.02
| 10417 | 89.497 | 0.428 | 7160.86 | 2936.79 | 1130.77
| 10517 | 89.497 | 0.428 | 7161.74 | 3036.78 | 1131.52
| 10617 | 89.497 | 0.428 | 7162.61 | 3136.78 | 1132.26
| 10717 | 89.497 | 0.428 | 7163.49 | 3236.77 | 1133.01
| 10817 | 89.497 | 0.428 | 7164.37 | 3336.76 | 1133.76
| 10917 | 89.497 | 0.428 | 7165.25 | 3436.76 | 1134.5
| 11017 | 89.497 | 0.428 | 7166.13 | 3536.75 | 1135.25
| 11117 | 89.497 | 0.428 | 7167 | 3636.74 | 1136
| 11217 | 89.497 | 0.428 | 7167.88 | 3736.74 | 1136.74
| 11317 | 89.497 | 0.428 | 7168.76 | 3836.73 | 1137.49
| 11417 | 89.497 | 0.428 | 7169.64 | 3936.72 | 1138.24
| 11517 | 89.497 | 0.428 | 7170.52 | 4036.72 | 1138.98
| 11617 | 89.497 | 0.428 | 7171.4 | 4136.71 | 1139.73
| 11717 | 89.497 | 0.428 | 7172.27 | 4236.7 | 1140.48
| 11817 | 89.497 | 0.428 | 7173.15 | 4336.7 | 1141.22
| 11917 | 89.497 | 0.428 | 7174.03 | 4436.69 | 1141.97
| 12017 | 89.497 | 0.428 | 7174.91 | 4536.68 | 1142.72
| 12117 | 89.497 | 0.428 | 7175.79 | 4636.68 | 1143.46
| 12217 | 89.497 | 0.428 | 7176.67 | 4736.67 | 1144.21
| 12317 | 89.497 | 0.428 | 7177.54 | 4836.66 | 1144.96
| 12417 | 89.497 | 0.428 | 7178.42 | 4936.66 | 1145.7
| 12517 | 89.497 | 0.428 | 7179.3 | 5036.65 | 1146.45
| 12617 | 89.497 | 0.428 | 7180.18 | 5136.64 | 1147.2
| 12710.57 | 89.497 | 0.428 | 7181 | 5230.21 | 1147.9

## Lookup (hidden)
North Reference | RetunValue | Grid Type | ReturnValue | Deviation Indicator | ReturnValue
| 2 |  | 0 |  | 4
True |  | SPCS-Colorado Central-NAD27 |  | Directional
Grid |  | SPCS-Colorado Central-NAD83 |  | High Angle
|  | SPCS-Colorado North-NAD27 |  | Horizontal
SPCS-Colorado North-NAD83
SPCS-Colorado South-NAD27
SPCS-Colorado South-NAD83
UTM-Zone 12 NAD27
UTM-Zone 12 NAD83
UTM-Zone 13 NAD27
UTM-Zone 13 NAD83