## Data
Header Information | measured depth (ft) | inclination (°) | azimuth (°) | true vertical depth (ft) | northing +N/-S (ft) | easting +E/-W (ft)
Operator Name | 0 | 0 | 0 | 0 | 0 | 0
KERR-MCGEE OIL & GAS ONSHORE LP | 100 | 0 | 0 | 100 | 0 | 0
Operator Number | 200 | 0 | 0 | 200 | 0 | 0
47120 | 300 | 2 | 75 | 299.98 | 0.45 | 1.69
Well Name and Number | 400 | 4 | 75 | 399.84 | 1.81 | 6.74
RAYMOND 38C-29HZ | 450 | 5 | 75 | 449.68 | 2.82 | 10.53
API Number (if available) | 500 | 5 | 75 | 499.49 | 3.95 | 14.74
| 600 | 5 | 75 | 599.11 | 6.21 | 23.16
Location: QQ SEC TWP RGE | 700 | 5 | 75 | 698.73 | 8.46 | 31.58
NENE - 29 3N 66W | 800 | 5 | 75 | 798.35 | 10.72 | 40
Citing Type: Planned or Actual | 900 | 5 | 75 | 897.97 | 12.97 | 48.41
Planned | 1009.49 | 7.19 | 75.59 | 1006.84 | 15.91 | 59.66
Deviation Indicator | 1100 | 7.19 | 75.59 | 1096.63 | 18.73 | 70.63
Horizontal | 1200 | 7.19 | 75.59 | 1195.85 | 21.85 | 82.75
North Reference | 1300 | 7.19 | 75.59 | 1295.06 | 24.96 | 94.87
True | 1400 | 7.19 | 75.59 | 1394.28 | 28.07 | 106.99
Grid Type | 1500 | 7.19 | 75.59 | 1493.49 | 31.19 | 119.11
#VALUE! | 1600 | 7.19 | 75.59 | 1592.7 | 34.3 | 131.23
| 1700 | 7.19 | 75.59 | 1691.92 | 37.42 | 143.35
| 1800 | 7.19 | 75.59 | 1791.13 | 40.53 | 155.47
| 1900 | 7.19 | 75.59 | 1890.34 | 43.65 | 167.59
| 2000 | 7.19 | 75.59 | 1989.56 | 46.76 | 179.71
| 2100 | 7.19 | 75.59 | 2088.77 | 49.88 | 191.83
| 2200 | 7.19 | 75.59 | 2187.99 | 52.99 | 203.96
| 2300 | 7.19 | 75.59 | 2287.2 | 56.1 | 216.08
| 2400 | 7.19 | 75.59 | 2386.41 | 59.22 | 228.2
| 2500 | 7.19 | 75.59 | 2485.63 | 62.33 | 240.32
| 2600 | 7.19 | 75.59 | 2584.84 | 65.45 | 252.44
| 2700 | 7.19 | 75.59 | 2684.06 | 68.56 | 264.56
| 2800 | 7.19 | 75.59 | 2783.27 | 71.68 | 276.68
| 2900 | 7.19 | 75.59 | 2882.48 | 74.79 | 288.8
| 3000 | 7.19 | 75.59 | 2981.7 | 77.9 | 300.92
| 3100 | 7.19 | 75.59 | 3080.91 | 81.02 | 313.04
| 3200 | 7.19 | 75.59 | 3180.12 | 84.13 | 325.16
| 3300 | 7.19 | 75.59 | 3279.34 | 87.25 | 337.28
| 3400 | 7.19 | 75.59 | 3378.55 | 90.36 | 349.4
| 3500 | 7.19 | 75.59 | 3477.77 | 93.48 | 361.52
| 3600 | 7.19 | 75.59 | 3576.98 | 96.59 | 373.64
| 3700 | 7.19 | 75.59 | 3676.19 | 99.71 | 385.76
| 3800 | 7.19 | 75.59 | 3775.41 | 102.82 | 397.88
| 3900 | 7.19 | 75.59 | 3874.62 | 105.93 | 410
| 4000 | 7.19 | 75.59 | 3973.84 | 109.05 | 422.12
| 4100 | 7.19 | 75.59 | 4073.05 | 112.16 | 434.24
| 4200 | 7.19 | 75.59 | 4172.26 | 115.28 | 446.37
| 4300 | 7.19 | 75.59 | 4271.48 | 118.39 | 458.49
| 4400 | 7.19 | 75.59 | 4370.69 | 121.51 | 470.61
| 4500 | 7.19 | 75.59 | 4469.91 | 124.62 | 482.73
| 4600 | 7.19 | 75.59 | 4569.12 | 127.74 | 494.85
| 4700 | 7.19 | 75.59 | 4668.33 | 130.85 | 506.97
| 4800 | 7.19 | 75.59 | 4767.55 | 133.96 | 519.09
| 4900 | 7.19 | 75.59 | 4866.76 | 137.08 | 531.21
| 5000 | 7.19 | 75.59 | 4965.97 | 140.19 | 543.33
| 5100 | 7.19 | 75.59 | 5065.19 | 143.31 | 555.45
| 5200 | 7.19 | 75.59 | 5164.4 | 146.42 | 567.57
| 5300 | 7.19 | 75.59 | 5263.62 | 149.54 | 579.69
| 5400 | 7.19 | 75.59 | 5362.83 | 152.65 | 591.81
| 5500 | 7.19 | 75.59 | 5462.04 | 155.76 | 603.93
| 5600 | 7.19 | 75.59 | 5561.26 | 158.88 | 616.05
| 5700 | 7.19 | 75.59 | 5660.47 | 161.99 | 628.17
| 5800 | 7.19 | 75.59 | 5759.69 | 165.11 | 640.29
| 5900 | 7.19 | 75.59 | 5858.9 | 168.22 | 652.41
| 6000 | 7.19 | 75.59 | 5958.11 | 171.34 | 664.53
| 6100 | 7.19 | 75.59 | 6057.33 | 174.45 | 676.66
| 6200 | 7.19 | 75.59 | 6156.54 | 177.57 | 688.78
| 6300 | 7.19 | 75.59 | 6255.76 | 180.68 | 700.9
| 6400 | 7.19 | 75.59 | 6354.97 | 183.79 | 713.02
| 6500 | 7.19 | 75.59 | 6454.18 | 186.91 | 725.14
| 6600 | 7.19 | 75.59 | 6553.4 | 190.02 | 737.26
| 6700 | 7.19 | 75.59 | 6652.61 | 193.14 | 749.38
| 6800 | 7.19 | 75.59 | 6751.82 | 196.25 | 761.5
| 6864.25 | 7.19 | 75.59 | 6815.57 | 198.25 | 769.29
| 6900 | 7.19 | 104.46 | 6851.05 | 198.25 | 773.62
| 6950 | 9.72 | 134.47 | 6900.53 | 194.51 | 779.67
| 7000 | 13.67 | 149.84 | 6949.49 | 186.44 | 785.65
| 7050 | 18.14 | 158.1 | 6997.57 | 174.1 | 791.52
| 7100 | 22.83 | 163.12 | 7044.4 | 157.59 | 797.25
| 7150 | 27.62 | 166.49 | 7089.62 | 137.03 | 802.77
| 7200 | 32.47 | 168.92 | 7132.89 | 112.57 | 808.06
| 7250 | 37.35 | 170.78 | 7173.88 | 84.41 | 813.08
| 7300 | 42.26 | 172.27 | 7212.28 | 52.76 | 817.77
| 7350 | 47.19 | 173.49 | 7247.8 | 17.86 | 822.11
| 7400 | 52.12 | 174.54 | 7280.16 | -20.03 | 826.07
| 7450 | 57.07 | 175.45 | 7309.12 | -60.62 | 829.61
| 7500 | 62.02 | 176.27 | 7334.45 | -103.59 | 832.71
| 7550 | 66.97 | 177.02 | 7355.98 | -148.63 | 835.35
| 7600 | 71.93 | 177.71 | 7373.52 | -195.38 | 837.5
| 7650 | 76.89 | 178.36 | 7386.95 | -243.5 | 839.15
| 7700 | 81.85 | 178.99 | 7396.17 | -292.61 | 840.28
| 7750 | 86.82 | 179.6 | 7401.11 | -342.35 | 840.89
| 7782.66 | 90.06 | 180 | 7402 | -375 | 841
| 7799.1 | 90.07 | 179.84 | 7401.98 | -391.43 | 841.02
| 7900 | 90.07 | 179.84 | 7401.86 | -492.33 | 841.31
| 8000 | 90.07 | 179.84 | 7401.74 | -592.33 | 841.6
| 8100 | 90.07 | 179.84 | 7401.62 | -692.33 | 841.88
| 8200 | 90.07 | 179.84 | 7401.5 | -792.33 | 842.17
| 8300 | 90.07 | 179.84 | 7401.38 | -892.33 | 842.46
| 8400 | 90.07 | 179.84 | 7401.26 | -992.33 | 842.74
| 8500 | 90.07 | 179.84 | 7401.14 | -1092.33 | 843.03
| 8600 | 90.07 | 179.84 | 7401.02 | -1192.33 | 843.32
| 8700 | 90.07 | 179.84 | 7400.9 | -1292.33 | 843.6
| 8800 | 90.07 | 179.84 | 7400.78 | -1392.33 | 843.89
| 8900 | 90.07 | 179.84 | 7400.66 | -1492.33 | 844.17
| 9000 | 90.07 | 179.84 | 7400.54 | -1592.33 | 844.46
| 9100 | 90.07 | 179.84 | 7400.42 | -1692.33 | 844.75
| 9200 | 90.07 | 179.84 | 7400.3 | -1792.33 | 845.03
| 9300 | 90.07 | 179.84 | 7400.18 | -1892.33 | 845.32
| 9400 | 90.07 | 179.84 | 7400.06 | -1992.33 | 845.6
| 9500 | 90.07 | 179.84 | 7399.95 | -2092.33 | 845.89
| 9600 | 90.07 | 179.84 | 7399.83 | -2192.32 | 846.18
| 9700 | 90.07 | 179.84 | 7399.71 | -2292.32 | 846.46
| 9800 | 90.07 | 179.84 | 7399.59 | -2392.32 | 846.75
| 9900 | 90.07 | 179.84 | 7399.47 | -2492.32 | 847.04
| 10000 | 90.07 | 179.84 | 7399.35 | -2592.32 | 847.32
| 10100 | 90.07 | 179.84 | 7399.23 | -2692.32 | 847.61
| 10200 | 90.07 | 179.84 | 7399.11 | -2792.32 | 847.89
| 10300 | 90.07 | 179.84 | 7398.99 | -2892.32 | 848.18
| 10400 | 90.07 | 179.84 | 7398.87 | -2992.32 | 848.47
| 10500 | 90.07 | 179.84 | 7398.75 | -3092.32 | 848.75
| 10600 | 90.07 | 179.84 | 7398.63 | -3192.32 | 849.04
| 10700 | 90.07 | 179.84 | 7398.51 | -3292.32 | 849.32
| 10800 | 90.07 | 179.84 | 7398.39 | -3392.32 | 849.61
| 10900 | 90.07 | 179.84 | 7398.27 | -3492.32 | 849.9
| 11000 | 90.07 | 179.84 | 7398.15 | -3592.32 | 850.18
| 11100 | 90.07 | 179.84 | 7398.03 | -3692.32 | 850.47
| 11200 | 90.07 | 179.84 | 7397.91 | -3792.32 | 850.76
| 11300 | 90.07 | 179.84 | 7397.79 | -3892.32 | 851.04
| 11400 | 90.07 | 179.84 | 7397.67 | -3992.32 | 851.33
| 11500 | 90.07 | 179.84 | 7397.55 | -4092.32 | 851.61
| 11600 | 90.07 | 179.84 | 7397.43 | -4192.31 | 851.9
| 11700 | 90.07 | 179.84 | 7397.31 | -4292.31 | 852.19
| 11800 | 90.07 | 179.84 | 7397.19 | -4392.31 | 852.47
| 11900 | 90.07 | 179.84 | 7397.07 | -4492.31 | 852.76
| 11959.37 | 90.07 | 179.84 | 7397 | -4551.68 | 852.93

## Lookup (hidden)
North Reference | RetunValue | Grid Type | ReturnValue | Deviation Indicator | ReturnValue
| 2 |  | 0 |  | 4
True |  | SPCS-Colorado Central-NAD27 |  | Directional
Grid |  | SPCS-Colorado Central-NAD83 |  | High Angle
|  | SPCS-Colorado North-NAD27 |  | Horizontal
SPCS-Colorado North-NAD83
SPCS-Colorado South-NAD27
SPCS-Colorado South-NAD83
UTM-Zone 12 NAD27
UTM-Zone 12 NAD83
UTM-Zone 13 NAD27
UTM-Zone 13 NAD83