## Data
Header Information | measured depth (ft) | inclination (°) | azimuth (°) | true vertical depth (ft) | northing +N/-S (ft) | easting +E/-W (ft)
Operator Name | 0 | 0 | 0 | 0 | 0 | 0
KERR-MCGEE OIL & GAS ONSHORE LP | 100 | 0 | 0 | 100 | 0 | 0
Operator Number | 200 | 0 | 0 | 200 | 0 | 0
47120 | 300 | 2 | 0 | 299.98 | 1.75 | 0
Well Name and Number | 400 | 4 | 0 | 399.84 | 6.98 | 0
RAYMOND 38N-29HZ | 450 | 5 | 43.97 | 449.68 | 10.9 | 0
API Number (if available) | 500 | 5 | 43.97 | 499.49 | 14.04 | 3.03
| 600 | 5 | 43.97 | 599.11 | 20.31 | 9.08
Location: QQ SEC TWP RGE | 700 | 5 | 43.97 | 698.73 | 26.58 | 15.13
NENE - 29 3N 66W | 800 | 5 | 43.97 | 798.35 | 32.86 | 21.18
Citing Type: Planned or Actual | 900 | 5 | 43.97 | 897.97 | 39.13 | 27.23
Planned | 1000 | 6.16 | 60.87 | 997.5 | 44.88 | 34.94
Deviation Indicator | 1100 | 7.67 | 71.81 | 1096.77 | 49.57 | 45.97
Horizontal | 1200 | 9.37 | 79 | 1195.67 | 53.21 | 60.31
North Reference | 1230.18 | 9.9 | 80.68 | 1225.43 | 54.1 | 65.28
True | 1300 | 9.9 | 80.68 | 1294.2 | 56.05 | 77.13
Grid Type | 1400 | 9.9 | 80.68 | 1392.71 | 58.83 | 94.11
#VALUE! | 1500 | 9.9 | 80.68 | 1491.22 | 61.62 | 111.08
| 1600 | 9.9 | 80.68 | 1589.73 | 64.41 | 128.06
| 1700 | 9.9 | 80.68 | 1688.24 | 67.2 | 145.03
| 1800 | 9.9 | 80.68 | 1786.75 | 69.98 | 162
| 1900 | 9.9 | 80.68 | 1885.26 | 72.77 | 178.98
| 2000 | 9.9 | 80.68 | 1983.77 | 75.56 | 195.95
| 2100 | 9.9 | 80.68 | 2082.28 | 78.34 | 212.93
| 2200 | 9.9 | 80.68 | 2180.79 | 81.13 | 229.9
| 2300 | 9.9 | 80.68 | 2279.3 | 83.92 | 246.87
| 2400 | 9.9 | 80.68 | 2377.81 | 86.71 | 263.85
| 2500 | 9.9 | 80.68 | 2476.32 | 89.49 | 280.82
| 2600 | 9.9 | 80.68 | 2574.83 | 92.28 | 297.8
| 2700 | 9.9 | 80.68 | 2673.34 | 95.07 | 314.77
| 2800 | 9.9 | 80.68 | 2771.85 | 97.85 | 331.74
| 2900 | 9.9 | 80.68 | 2870.35 | 100.64 | 348.72
| 3000 | 9.9 | 80.68 | 2968.86 | 103.43 | 365.69
| 3100 | 9.9 | 80.68 | 3067.37 | 106.22 | 382.67
| 3200 | 9.9 | 80.68 | 3165.88 | 109 | 399.64
| 3300 | 9.9 | 80.68 | 3264.39 | 111.79 | 416.61
| 3400 | 9.9 | 80.68 | 3362.9 | 114.58 | 433.59
| 3500 | 9.9 | 80.68 | 3461.41 | 117.36 | 450.56
| 3600 | 9.9 | 80.68 | 3559.92 | 120.15 | 467.54
| 3700 | 9.9 | 80.68 | 3658.43 | 122.94 | 484.51
| 3800 | 9.9 | 80.68 | 3756.94 | 125.73 | 501.48
| 3900 | 9.9 | 80.68 | 3855.45 | 128.51 | 518.46
| 4000 | 9.9 | 80.68 | 3953.96 | 131.3 | 535.43
| 4100 | 9.9 | 80.68 | 4052.47 | 134.09 | 552.41
| 4200 | 9.9 | 80.68 | 4150.98 | 136.87 | 569.38
| 4300 | 9.9 | 80.68 | 4249.49 | 139.66 | 586.35
| 4400 | 9.9 | 80.68 | 4348 | 142.45 | 603.33
| 4500 | 9.9 | 80.68 | 4446.51 | 145.24 | 620.3
| 4600 | 9.9 | 80.68 | 4545.02 | 148.02 | 637.27
| 4700 | 9.9 | 80.68 | 4643.53 | 150.81 | 654.25
| 4800 | 9.9 | 80.68 | 4742.03 | 153.6 | 671.22
| 4900 | 9.9 | 80.68 | 4840.54 | 156.38 | 688.2
| 5000 | 9.9 | 80.68 | 4939.05 | 159.17 | 705.17
| 5100 | 9.9 | 80.68 | 5037.56 | 161.96 | 722.14
| 5200 | 9.9 | 80.68 | 5136.07 | 164.75 | 739.12
| 5300 | 9.9 | 80.68 | 5234.58 | 167.53 | 756.09
| 5400 | 9.9 | 80.68 | 5333.09 | 170.32 | 773.07
| 5500 | 9.9 | 80.68 | 5431.6 | 173.11 | 790.04
| 5600 | 9.9 | 80.68 | 5530.11 | 175.89 | 807.01
| 5700 | 9.9 | 80.68 | 5628.62 | 178.68 | 823.99
| 5800 | 9.9 | 80.68 | 5727.13 | 181.47 | 840.96
| 5900 | 9.9 | 80.68 | 5825.64 | 184.26 | 857.94
| 6000 | 9.9 | 80.68 | 5924.15 | 187.04 | 874.91
| 6100 | 9.9 | 80.68 | 6022.66 | 189.83 | 891.88
| 6200 | 9.9 | 80.68 | 6121.17 | 192.62 | 908.86
| 6300 | 9.9 | 80.68 | 6219.68 | 195.4 | 925.83
| 6400 | 9.9 | 80.68 | 6318.19 | 198.19 | 942.81
| 6500 | 9.9 | 80.68 | 6416.7 | 200.98 | 959.78
| 6600 | 9.9 | 80.68 | 6515.21 | 203.77 | 976.75
| 6700 | 9.9 | 80.68 | 6613.71 | 206.55 | 993.73
| 6716.07 | 9.9 | 80.68 | 6629.55 | 207 | 996.46
| 6750 | 9.94 | 100.46 | 6662.98 | 206.94 | 1002.22
| 6800 | 11.88 | 125.08 | 6712.1 | 203.2 | 1010.67
| 6850 | 15.27 | 140.92 | 6760.71 | 195.12 | 1019.04
| 6900 | 19.36 | 150.68 | 6808.45 | 182.78 | 1027.26
| 6950 | 23.78 | 157.03 | 6854.94 | 166.26 | 1035.25
| 7000 | 28.39 | 161.46 | 6899.84 | 145.7 | 1042.97
| 7050 | 33.11 | 164.73 | 6942.8 | 121.24 | 1050.36
| 7100 | 37.89 | 167.25 | 6983.5 | 93.08 | 1057.34
| 7150 | 42.71 | 169.29 | 7021.62 | 61.42 | 1063.89
| 7200 | 47.56 | 170.98 | 7056.88 | 26.51 | 1069.93
| 7250 | 52.44 | 172.43 | 7089.01 | -11.38 | 1075.44
| 7300 | 57.33 | 173.7 | 7117.77 | -51.97 | 1080.36
| 7350 | 62.23 | 174.84 | 7142.92 | -94.94 | 1084.66
| 7400 | 67.14 | 175.88 | 7164.29 | -139.98 | 1088.31
| 7450 | 72.06 | 176.85 | 7181.72 | -186.74 | 1091.27
| 7500 | 76.98 | 177.76 | 7195.05 | -234.86 | 1093.53
| 7550 | 81.91 | 178.64 | 7204.21 | -283.97 | 1095.07
| 7600 | 86.83 | 179.5 | 7209.11 | -333.71 | 1095.87
| 7631.31 | 89.92 | 180.03 | 7210 | -365 | 1096
| 7633.01 | 89.9 | 180.04 | 7210 | -366.7 | 1096
| 7700 | 89.9 | 180.04 | 7210.11 | -433.69 | 1095.95
| 7800 | 89.9 | 180.04 | 7210.28 | -533.69 | 1095.89
| 7900 | 89.9 | 180.04 | 7210.45 | -633.69 | 1095.82
| 8000 | 89.9 | 180.04 | 7210.62 | -733.69 | 1095.75
| 8100 | 89.9 | 180.04 | 7210.78 | -833.69 | 1095.69
| 8200 | 89.9 | 180.04 | 7210.95 | -933.69 | 1095.62
| 8300 | 89.9 | 180.04 | 7211.12 | -1033.69 | 1095.55
| 8400 | 89.9 | 180.04 | 7211.29 | -1133.69 | 1095.48
| 8500 | 89.9 | 180.04 | 7211.45 | -1233.69 | 1095.42
| 8600 | 89.9 | 180.04 | 7211.62 | -1333.69 | 1095.35
| 8700 | 89.9 | 180.04 | 7211.79 | -1433.69 | 1095.28
| 8800 | 89.9 | 180.04 | 7211.96 | -1533.69 | 1095.21
| 8900 | 89.9 | 180.04 | 7212.12 | -1633.69 | 1095.15
| 9000 | 89.9 | 180.04 | 7212.29 | -1733.69 | 1095.08
| 9100 | 89.9 | 180.04 | 7212.46 | -1833.69 | 1095.01
| 9200 | 89.9 | 180.04 | 7212.63 | -1933.69 | 1094.95
| 9300 | 89.9 | 180.04 | 7212.79 | -2033.69 | 1094.88
| 9400 | 89.9 | 180.04 | 7212.96 | -2133.69 | 1094.81
| 9500 | 89.9 | 180.04 | 7213.13 | -2233.69 | 1094.74
| 9600 | 89.9 | 180.04 | 7213.3 | -2333.69 | 1094.68
| 9700 | 89.9 | 180.04 | 7213.46 | -2433.69 | 1094.61
| 9800 | 89.9 | 180.04 | 7213.63 | -2533.69 | 1094.54
| 9900 | 89.9 | 180.04 | 7213.8 | -2633.69 | 1094.48
| 10000 | 89.9 | 180.04 | 7213.97 | -2733.69 | 1094.41
| 10100 | 89.9 | 180.04 | 7214.13 | -2833.69 | 1094.34
| 10200 | 89.9 | 180.04 | 7214.3 | -2933.69 | 1094.27
| 10300 | 89.9 | 180.04 | 7214.47 | -3033.69 | 1094.21
| 10400 | 89.9 | 180.04 | 7214.64 | -3133.69 | 1094.14
| 10500 | 89.9 | 180.04 | 7214.8 | -3233.69 | 1094.07
| 10600 | 89.9 | 180.04 | 7214.97 | -3333.69 | 1094.01
| 10700 | 89.9 | 180.04 | 7215.14 | -3433.69 | 1093.94
| 10800 | 89.9 | 180.04 | 7215.3 | -3533.69 | 1093.87
| 10900 | 89.9 | 180.04 | 7215.47 | -3633.69 | 1093.8
| 11000 | 89.9 | 180.04 | 7215.64 | -3733.69 | 1093.74
| 11100 | 89.9 | 180.04 | 7215.81 | -3833.69 | 1093.67
| 11200 | 89.9 | 180.04 | 7215.97 | -3933.69 | 1093.6
| 11300 | 89.9 | 180.04 | 7216.14 | -4033.69 | 1093.53
| 11400 | 89.9 | 180.04 | 7216.31 | -4133.68 | 1093.47
| 11500 | 89.9 | 180.04 | 7216.48 | -4233.68 | 1093.4
| 11600 | 89.9 | 180.04 | 7216.64 | -4333.68 | 1093.33
| 11700 | 89.9 | 180.04 | 7216.81 | -4433.68 | 1093.27
| 11800 | 89.9 | 180.04 | 7216.98 | -4533.68 | 1093.2
| 11812.54 | 89.9 | 180.04 | 7217 | -4546.22 | 1093.19

## Lookup (hidden)
North Reference | RetunValue | Grid Type | ReturnValue | Deviation Indicator | ReturnValue
| 2 |  | 0 |  | 4
True |  | SPCS-Colorado Central-NAD27 |  | Directional
Grid |  | SPCS-Colorado Central-NAD83 |  | High Angle
|  | SPCS-Colorado North-NAD27 |  | Horizontal
SPCS-Colorado North-NAD83
SPCS-Colorado South-NAD27
SPCS-Colorado South-NAD83
UTM-Zone 12 NAD27
UTM-Zone 12 NAD83
UTM-Zone 13 NAD27
UTM-Zone 13 NAD83