## Data
Header Information | measured depth (ft) | inclination (°) | azimuth (°) | true vertical depth (ft) | northing +N/-S (ft) | easting +E/-W (ft)
Operator Name | 0 | 0 | 0 | 0 | 0 | 0
WPX Energy Rocky Mountain LLC | 216 | 1.9 | 57 | 216 | 2 | 3
Operator Number | 308 | 3.3 | 71.6 | 307.9 | 3.6 | 6.8
96850 | 401 | 5.4 | 67.2 | 400.6 | 6.2 | 13.4
Well Name and Number | 493 | 7.7 | 72.4 | 492 | 9.7 | 23.2
Federal RGU 444-24-198 | 585 | 10.4 | 68.6 | 582.8 | 14.6 | 36.8
API Number (if available) | 677 | 12.4 | 68.4 | 673 | 21.3 | 53.8
05-103-11681-00 | 769 | 12.1 | 68.8 | 762.9 | 28.4 | 71.9
Location: QQ SEC TWP RGE | 861 | 12 | 68.4 | 852.9 | 35.4 | 89.8
NWNE, Sec. 25, T1S, R98W | 954 | 12.5 | 65.6 | 943.8 | 43.1 | 108
Citing Type: Planned or Actual | 1048 | 12.6 | 63.7 | 1035.5 | 51.9 | 126.4
Actual | 1143 | 12.7 | 65 | 1128.2 | 60.9 | 145.2
Deviation Indicator | 1237 | 12.4 | 63.8 | 1220 | 69.7 | 163.6
0 | 1332 | 12 | 61.3 | 1312.8 | 78.9 | 181.4
North Reference | 1426 | 12 | 58.4 | 1404.8 | 88.7 | 198.3
True | 1520 | 11.7 | 60.2 | 1496.8 | 98.6 | 214.9
Grid Type | 1615 | 11.7 | 61.1 | 1589.8 | 108 | 231.7
#VALUE! | 1709 | 11.6 | 63.4 | 1681.9 | 116.9 | 248.5
| 1804 | 11 | 66.3 | 1775 | 124.8 | 265.3
| 1899 | 10.9 | 66.5 | 1868.3 | 132 | 281.9
| 1993 | 11.2 | 67 | 1960.6 | 139.1 | 298.4
| 2087 | 11.3 | 67 | 2052.7 | 146.3 | 315.3
| 2181 | 11.3 | 68.3 | 2144.9 | 153.3 | 332.3
| 2274 | 10.7 | 68.3 | 2236.2 | 159.9 | 348.8
| 2369 | 11.6 | 71.2 | 2329.4 | 166.2 | 366.1
| 2463 | 11.6 | 70.7 | 2421.5 | 172.4 | 383.9
| 2556 | 11.3 | 70.2 | 2512.7 | 178.5 | 401.3
| 2650 | 11.2 | 70 | 2604.8 | 184.8 | 418.6
| 2745 | 11.1 | 69.1 | 2698.1 | 191.2 | 435.8
| 2839 | 11.1 | 69.1 | 2790.3 | 197.7 | 452.7
| 2933 | 10.9 | 68 | 2882.6 | 204.2 | 469.4
| 3028 | 10.6 | 66.4 | 2975.9 | 211.1 | 485.7
| 3122 | 10.4 | 69.7 | 3068.3 | 217.5 | 501.6
| 3216 | 11 | 71.7 | 3160.7 | 223.2 | 518.1
| 3310 | 10 | 70.7 | 3253.1 | 228.8 | 534.3
| 3405 | 10.2 | 69.8 | 3346.7 | 234.4 | 550
| 3499 | 11.9 | 70.8 | 3438.9 | 240.5 | 566.9
| 3593 | 13.5 | 69.7 | 3530.6 | 247.4 | 586.4
| 3688 | 13.1 | 69.4 | 3623.1 | 255.1 | 606.9
| 3782 | 14.5 | 68.5 | 3714.3 | 263.1 | 627.8
| 3876 | 14.3 | 67.9 | 3805.4 | 271.8 | 649.5
| 3927 | 13.9 | 67.2 | 3854.8 | 276.6 | 661
| 4053 | 11.2 | 72.5 | 3977.8 | 286.1 | 686.6
| 4148 | 10.4 | 68.3 | 4071.1 | 292.1 | 703.4
| 4242 | 9.9 | 64.9 | 4163.7 | 298.6 | 718.6
| 4336 | 11.2 | 63.4 | 4256.1 | 306.1 | 734
| 4431 | 12.6 | 68 | 4349 | 314.2 | 751.9
| 4526 | 11.9 | 63.1 | 4441.9 | 322.5 | 770.2
| 4611 | 11.6 | 67.3 | 4525.1 | 329.7 | 785.9
| 4715 | 12.3 | 62.9 | 4626.9 | 338.8 | 805.4
| 4810 | 12.7 | 64 | 4719.6 | 348 | 823.8
| 4904 | 11.2 | 64.9 | 4811.6 | 356.4 | 841.4
| 4998 | 11.3 | 64.2 | 4903.8 | 364.3 | 858
| 5093 | 12 | 66.5 | 4996.8 | 372.3 | 875.4
| 5187 | 11.9 | 67.1 | 5088.8 | 379.9 | 893.3
| 5281 | 11.3 | 64.2 | 5180.8 | 387.7 | 910.5
| 5376 | 10.3 | 66.4 | 5274.2 | 395.2 | 926.7
| 5470 | 11.2 | 64.5 | 5366.5 | 402.5 | 942.6
| 5565 | 11.6 | 68.2 | 5459.6 | 410 | 959.8
| 5660 | 11.2 | 66.9 | 5552.8 | 417.2 | 977.2
| 5754 | 11.9 | 66.3 | 5644.9 | 424.6 | 994.4
| 5849 | 11.9 | 72.6 | 5737.8 | 431.5 | 1012.7
| 5943 | 9.5 | 71.5 | 5830.2 | 436.9 | 1029.3
| 6038 | 10.3 | 74.1 | 5923.8 | 441.7 | 1045
| 6132 | 11.2 | 68.6 | 6016.1 | 447.3 | 1061.5
| 6226 | 11.2 | 67.3 | 6108.3 | 454.2 | 1078.5
| 6320 | 11.5 | 65.7 | 6200.5 | 461.5 | 1095.4
| 6414 | 11.3 | 64.9 | 6292.6 | 469.3 | 1112.3
| 6509 | 9.5 | 66.8 | 6386.1 | 476.3 | 1127.9
| 6604 | 8.7 | 65.9 | 6479.9 | 482.4 | 1141.7
| 6698 | 8.4 | 60.6 | 6572.8 | 488.6 | 1154.2
| 6793 | 7.3 | 58.4 | 6666.9 | 495.2 | 1165.4
| 6888 | 6.5 | 56.1 | 6761.3 | 501.4 | 1175
| 6983 | 6.9 | 54.2 | 6855.6 | 507.7 | 1184.1
| 7077 | 7.3 | 58.4 | 6948.9 | 514.1 | 1193.7
| 7171 | 6.8 | 60.5 | 7042.2 | 520 | 1203.6
| 7266 | 5.6 | 62.6 | 7136.6 | 524.9 | 1212.7
| 7360 | 5.9 | 52.1 | 7230.1 | 530 | 1220.5
| 7455 | 5.3 | 51.6 | 7324.7 | 535.7 | 1227.8
| 7548 | 4.7 | 54.8 | 7417.3 | 540.6 | 1234.3
| 7641 | 3.7 | 57 | 7510.1 | 544.4 | 1239.9
| 7735 | 4.3 | 62.8 | 7603.9 | 547.7 | 1245.6
| 7828 | 3.4 | 82.4 | 7696.7 | 549.6 | 1251.5
| 7922 | 2.9 | 100.6 | 7790.5 | 549.6 | 1256.6
| 8015 | 1.8 | 116 | 7883.4 | 548.5 | 1260.2
| 8108 | 1.1 | 125.1 | 7976.4 | 547.3 | 1262.2
| 8201 | 0.4 | 132.4 | 8069.4 | 546.6 | 1263.2
| 8294 | 0.1 | 132.4 | 8162.4 | 546.3 | 1263.5
| 8388 | 0 | 229.1 | 8256.4 | 546.3 | 1263.6
| 8482 | 0.3 | 270.1 | 8350.4 | 546.3 | 1263.3
| 8576 | 0.7 | 250 | 8444.4 | 546.1 | 1262.5
| 8669 | 0.6 | 26.5 | 8537.4 | 546.3 | 1262.2
| 8762 | 0.3 | 36.1 | 8630.4 | 546.9 | 1262.6
| 8855 | 0.3 | 72.5 | 8723.4 | 547.2 | 1262.9
| 8949 | 0.6 | 76.3 | 8817.4 | 547.4 | 1263.7
| 9042 | 0.8 | 90.7 | 8910.4 | 547.5 | 1264.8
| 9136 | 1 | 109.9 | 9004.4 | 547.2 | 1266.2
| 9229 | 0.9 | 194 | 9097.4 | 546.2 | 1266.8
| 9323 | 1.3 | 242.1 | 9191.3 | 545 | 1265.7
| 9416 | 1.2 | 241.3 | 9284.3 | 544.1 | 1263.9
| 9509 | 1.1 | 249.2 | 9377.3 | 543.3 | 1262.2
| 9603 | 0.9 | 250.5 | 9471.3 | 542.7 | 1260.7
| 9697 | 1.1 | 243.4 | 9565.3 | 542.1 | 1259.2
| 9790 | 1.1 | 237.7 | 9658.3 | 541.2 | 1257.6
| 9884 | 0.6 | 226.2 | 9752.2 | 540.4 | 1256.5
| 9978 | 0.6 | 177.8 | 9846.2 | 539.5 | 1256.1
| 10072 | 0.5 | 148 | 9940.2 | 538.7 | 1256.4
| 10166 | 0.7 | 133.4 | 10034.2 | 538 | 1257
| 10260 | 1.1 | 120.5 | 10128.2 | 537.1 | 1258.2
| 10355 | 1 | 127.3 | 10223.2 | 536.1 | 1259.7
| 10449 | 0.9 | 142.4 | 10317.2 | 535.1 | 1260.8
| 10542 | 1.1 | 144.4 | 10410.2 | 533.7 | 1261.7
| 10636 | 1.1 | 144.7 | 10504.2 | 532.3 | 1262.8
| 10730 | 1.1 | 134.5 | 10598.1 | 530.9 | 1263.9
| 10823 | 1.3 | 123.7 | 10691.1 | 529.7 | 1265.5
| 10967 | 1.1 | 124.8 | 10835.1 | 528 | 1267.9
| 11011 | 1.1 | 120 | 10879.1 | 527.5 | 1268.7
| 11104 | 1.8 | 193 | 10972.1 | 525.7 | 1269.1
| 11198 | 1.2 | 229.3 | 11066 | 523.6 | 1268
| 11292 | 1.5 | 276.3 | 11160 | 523.1 | 1266.1
| 11386 | 1.1 | 289.2 | 11254 | 523.5 | 1264
| 11480 | 0.9 | 295.9 | 11348 | 524.1 | 1262.5
| 11574 | 1.1 | 287.7 | 11442 | 524.7 | 1260.9
| 11667 | 0.9 | 271.9 | 11534.9 | 525 | 1259.4
| 11761 | 0.7 | 310.9 | 11628.9 | 525.4 | 1258.2
| 11856 | 0.9 | 284.3 | 11723.9 | 526 | 1257
| 11950 | 1 | 313.7 | 11817.9 | 526.7 | 1255.7
| 12044 | 1 | 313.7 | 11911.9 | 527.9 | 1254.5
| 12138 | 0.9 | 328.4 | 12005.9 | 529.1 | 1253.6
| 12232 | 1 | 315.7 | 12099.9 | 530.3 | 1252.6
| 12326 | 0.7 | 283.9 | 12193.9 | 531 | 1251.5
| 12421 | 0.6 | 291.2 | 12288.9 | 531.3 | 1250.4
| 12446 |  |  | 12313.9 | 531.3 | 1250.7
| 12515 | 0.5 | 308.8 | 12382.9 | 531.8 | 1249.7
| 12609 | 0.3 | 24.2 | 12476.8 | 532.3 | 1249.4
| 12703 | 0.3 | 349.7 | 12570.8 | 532.7 | 1249.5
| 12797 |  |  | 12664.8 | 533 | 1249.5
| 12798 | 0.2 | 14 | 12665.8 | 533 | 1249.5
| 12875 | 0.5 | 43.4 | 12742.8 | 533.3 | 1249.7
| 12891 |  |  | 12758.8 | 533 | 1249.5
| 12925 | 0.7 | 43.4 | 12792.8 | 533.1 | 1249.6

## Lookup (hidden)
North Reference | RetunValue | Grid Type | ReturnValue | Deviation Indicator | ReturnValue
| 2 |  | 0 |  | 1
True |  | SPCS-Colorado Central-NAD27 |  | Directional
Grid |  | SPCS-Colorado Central-NAD83 |  | High Angle
|  | SPCS-Colorado North-NAD27 |  | Horizontal
SPCS-Colorado North-NAD83
SPCS-Colorado South-NAD27
SPCS-Colorado South-NAD83
UTM-Zone 12 NAD27
UTM-Zone 12 NAD83
UTM-Zone 13 NAD27
UTM-Zone 13 NAD83