## Data
Header Information | measured depth (ft) | inclination (°) | azimuth (°) | true vertical depth (ft) | northing +N/-S (ft) | easting +E/-W (ft)
Operator Name | 0 | 0 | 0 | 0 | 0 | 0
WPX Energy Rocky Mountain LLC | 212 | 0.4 | 352.4 | 212 | 0.7 | -0.1
Operator Number | 305 | 1.5 | 357.5 | 305 | 2.3 | -0.2
96850 | 399 | 2.9 | 358 | 398.9 | 5.9 | -0.3
Well Name and Number | 491 | 4.9 | 356.8 | 490.7 | 12.1 | -0.6
Federal RGU 434-24-198 | 583 | 5.1 | 356.1 | 582.3 | 20.1 | -1.1
API Number (if available) | 675 | 5.1 | 355.2 | 674 | 28.3 | -1.7
05-103-11674-00 | 768 | 5 | 358.5 | 766.6 | 36.5 | -2.2
Location: QQ SEC TWP RGE | 860 | 4.8 | 0.6 | 858.3 | 44.3 | -2.3
NWNE, Sec. 25, T1S, R98W | 952 | 4.8 | 0.3 | 950 | 52 | -2.2
Citing Type: Planned or Actual | 1046 | 4.4 | 2.6 | 1043.7 | 59.5 | -2
Actual | 1141 | 4 | 2.5 | 1138.4 | 66.5 | -1.7
Deviation Indicator | 1235 | 4.1 | 358.5 | 1232.2 | 73.1 | -1.7
0 | 1330 | 4.4 | 0.3 | 1326.9 | 80.2 | -1.7
North Reference | 1424 | 4.3 | 356.4 | 1420.6 | 87.3 | -1.9
True | 1518 | 5 | 11.9 | 1514.3 | 94.8 | -1.3
Grid Type | 1613 | 5.3 | 15.1 | 1608.9 | 103.1 | 0.7
#VALUE! | 1708 | 5 | 16.1 | 1703.6 | 111.3 | 3
| 1802 | 4.6 | 10.1 | 1797.2 | 119 | 4.8
| 1897 | 4.6 | 8.9 | 1891.9 | 126.5 | 6
| 1991 | 4.1 | 8.6 | 1985.7 | 133.5 | 7.1
| 2085 | 4 | 9 | 2079.4 | 140.1 | 8.1
| 2179 | 4.3 | 1.3 | 2173.2 | 146.8 | 8.7
| 2272 | 4.1 | 4.6 | 2265.9 | 153.6 | 9.1
| 2367 | 4.4 | 3.1 | 2360.7 | 160.7 | 9.5
| 2461 | 4 | 4.6 | 2454.4 | 167.5 | 10
| 2554 | 4 | 6.2 | 2547.2 | 174 | 10.6
| 2648 | 4.1 | 5.5 | 2641 | 180.6 | 11.3
| 2743 | 4 | 6.1 | 2735.7 | 187.3 | 11.7
| 2837 | 4.1 | 1.1 | 2829.5 | 193.9 | 12.1
| 2932 | 4 | 0.8 | 2924.2 | 200.6 | 12.2
| 3026 | 4 | 1.5 | 3018 | 207.2 | 12.4
| 3120 | 3.8 | 1 | 3111.8 | 213.6 | 12.5
| 3214 | 3.6 | 1.4 | 3205.6 | 219.6 | 12.6
| 3308 | 3.5 | 3 | 3299.4 | 225.4 | 12.8
| 3403 | 4.1 | 350.1 | 3394.2 | 231.7 | 12.4
| 3497 | 4.1 | 346.3 | 3488 | 238.3 | 11
| 3592 | 4 | 345.6 | 3582.7 | 244.8 | 9.4
| 3686 | 3.9 | 345.8 | 3676.5 | 251 | 7.8
| 3780 | 3.8 | 353.8 | 3770.3 | 257.2 | 6.7
| 3874 | 3.8 | 355.7 | 3864.1 | 263.4 | 6.1
| 3911 | 3.9 | 356.4 | 3901 | 265.9 | 6
| 4051 | 3.7 | 352.2 | 4040.7 | 275.1 | 5
| 4146 | 2.9 | 0.3 | 4135.6 | 280.6 | 4.6
| 4240 | 2.8 | 2.8 | 4229.4 | 285.3 | 4.8
| 4335 | 3.1 | 4.4 | 4324.3 | 290.1 | 5.1
| 4429 | 2.7 | 7.2 | 4418.2 | 294.9 | 5.5
| 4524 | 3.7 | 8.9 | 4513 | 300.1 | 6.3
| 4619 | 3.3 | 8 | 4607.9 | 305.9 | 7.2
| 4713 | 3 | 10.8 | 4701.7 | 310.9 | 8
| 4808 | 2.3 | 4.3 | 4796.6 | 315.3 | 8.6
| 4902 | 3.2 | 358.2 | 4890.5 | 319.8 | 8.7
| 4997 | 2.8 | 2.6 | 4985.4 | 324.8 | 8.7
| 5091 | 3.8 | 10.2 | 5079.2 | 330.1 | 9.3
| 5185 | 2.9 | 9.4 | 5173.1 | 335.5 | 10.3
| 5279 | 3.3 | 356.1 | 5266.9 | 340.6 | 10.5
| 5374 | 2.8 | 356.6 | 5361.8 | 345.6 | 10.2
| 5468 | 3.3 | 356.9 | 5455.7 | 350.6 | 9.9
| 5563 | 2.8 | 349.8 | 5550.5 | 355.6 | 9.3
| 5658 | 3.5 | 6 | 5645.4 | 360.8 | 9.2
| 5752 | 2.2 | 359.7 | 5739.3 | 365.5 | 9.5
| 5847 | 2.9 | 5.9 | 5834.2 | 369.7 | 9.7
| 5941 | 2.7 | 9 | 5928.1 | 374.2 | 10.3
| 6036 | 2.3 | 7.4 | 6023 | 378.3 | 10.9
| 6130 | 2.9 | 7.3 | 6116.9 | 382.6 | 11.5
| 6224 | 2.3 | 8.6 | 6210.8 | 386.8 | 12.1
| 6319 | 2.3 | 6.4 | 6305.7 | 390.6 | 12.5
| 6413 | 3 | 347.1 | 6399.6 | 394.8 | 12.2
| 6507 | 2.9 | 324.5 | 6493.5 | 399.2 | 10.3
| 6602 | 2.5 | 349.5 | 6588.4 | 403.2 | 8.5
| 6697 | 3 | 21.3 | 6683.3 | 407.5 | 9
| 6791 | 2.2 | 12.8 | 6777.2 | 411.6 | 10.3
| 6886 | 2 | 11.7 | 6872.1 | 415 | 11.1
| 6981 | 1.6 | 10.5 | 6967.1 | 417.9 | 11.6
| 7075 | 1.5 | 16.1 | 7061 | 420.4 | 12.2
| 7170 | 1.5 | 20.2 | 7156 | 422.7 | 13
| 7264 | 1.4 | 21.8 | 7250 | 424.9 | 13.8
| 7358 | 1.3 | 38.2 | 7343.9 | 426.8 | 14.9
| 7453 | 1.2 | 41.4 | 7438.9 | 428.4 | 16.3
| 7546 | 1 | 46.2 | 7531.9 | 429.7 | 17.5
| 7639 | 0.5 | 51 | 7624.9 | 430.6 | 18.4
| 7733 | 0.7 | 280.6 | 7718.9 | 430.9 | 18.1
| 7826 | 0.3 | 290.4 | 7811.9 | 431.1 | 17.4
| 7920 | 0.4 | 284.8 | 7905.9 | 431.3 | 16.8
| 8013 | 0.3 | 256.5 | 7998.9 | 431.3 | 16.3
| 8106 | 0.6 | 233.9 | 8091.9 | 431 | 15.6
| 8199 | 0.5 | 227.3 | 8184.9 | 430.4 | 14.9
| 8292 | 0.7 | 242.4 | 8277.9 | 429.9 | 14.1
| 8386 | 0.8 | 228 | 8371.9 | 429.2 | 13.1
| 8480 | 1 | 209.7 | 8465.9 | 428 | 12.2
| 8573 | 0.4 | 198.4 | 8558.8 | 427 | 11.7
| 8667 | 0.5 | 183.8 | 8652.8 | 426.3 | 11.6
| 8760 | 0.6 | 173.9 | 8745.8 | 425.4 | 11.6
| 8853 | 0.7 | 118.8 | 8838.8 | 424.6 | 12.2
| 8947 | 1 | 121.3 | 8932.8 | 423.9 | 13.4
| 9040 | 1.6 | 136.2 | 9025.8 | 422.6 | 15
| 9134 | 2 | 137.5 | 9119.8 | 420.4 | 17
| 9227 | 1.4 | 145.8 | 9212.7 | 418.3 | 18.7
| 9320 | 1.2 | 158.5 | 9305.7 | 416.4 | 19.7
| 9414 | 0.8 | 188.7 | 9399.7 | 414.9 | 20
| 9507 | 1.1 | 197.2 | 9492.7 | 413.4 | 19.6
| 9601 | 0.9 | 180.4 | 9586.6 | 411.8 | 19.4
| 9694 | 1.3 | 176.7 | 9679.6 | 410 | 19.4
| 9788 | 1 | 142.4 | 9773.6 | 408.3 | 20
| 9882 | 0.4 | 170 | 9867.6 | 407.3 | 20.5
| 9976 | 0.8 | 219.1 | 9961.6 | 406.5 | 20.2
| 10070 | 1.4 | 279.3 | 10055.6 | 406.1 | 18.6
| 10070 | 1.4 | 279.3 | 10055.6 | 406.1 | 18.6
| 10164 | 1.5 | 300.8 | 10149.6 | 406.9 | 16.4
| 10259 | 1.1 | 290.3 | 10244.5 | 407.9 | 14.5
| 10353 | 0.7 | 273.2 | 10338.5 | 408.2 | 13.1
| 10447 | 0.8 | 280.6 | 10432.5 | 408.4 | 11.9
| 10540 | 0.8 | 285.5 | 10525.5 | 408.7 | 10.6
| 10634 | 0.9 | 301.3 | 10619.5 | 409.3 | 9.3
| 10728 | 1 | 319.1 | 10713.5 | 410.3 | 8.2
| 10822 | 1.3 | 302.9 | 10807.5 | 411.5 | 6.7
| 10915 | 1.6 | 287.3 | 10900.4 | 412.4 | 4.6
| 11009 | 1.3 | 277.5 | 10994.4 | 412.9 | 2.3
| 11102 | 1.3 | 289.9 | 11087.4 | 413.4 | 0.3
| 11196 | 0.9 | 312.1 | 11181.4 | 414.3 | -1.3
| 11290 | 0.8 | 7.5 | 11275.4 | 415.4 | -1.7
| 11384 | 1.6 | 12 | 11369.3 | 417.4 | -1.4
| 11478 | 1.6 | 22.2 | 11463.3 | 419.9 | -0.6
| 11571 | 1 | 39.5 | 11556.3 | 421.7 | 0.4
| 11665 | 0.7 | 40.9 | 11650.3 | 422.8 | 1.3
| 11759 | 1.1 | 63.3 | 11744.3 | 423.6 | 2.5
| 11854 | 1.2 | 87.4 | 11839.2 | 424.1 | 4.3
| 11948 | 1.1 | 85.5 | 11933.2 | 424.2 | 6.2
| 12042 | 0.8 | 85.9 | 12027.2 | 424.3 | 7.7
| 12136 | 1 | 86.9 | 12121.2 | 424.4 | 9.2
| 12230 | 0.8 | 104.3 | 12215.2 | 424.3 | 10.6
| 12324 | 0.6 | 113.9 | 12309.2 | 423.9 | 11.7
| 12646 | 1.2 | 130 | 12631.1 | 421.1 | 15.9

## Lookup (hidden)
North Reference | RetunValue | Grid Type | ReturnValue | Deviation Indicator | ReturnValue
| 2 |  | 0 |  | 1
True |  | SPCS-Colorado Central-NAD27 |  | Directional
Grid |  | SPCS-Colorado Central-NAD83 |  | High Angle
|  | SPCS-Colorado North-NAD27 |  | Horizontal
SPCS-Colorado North-NAD83
SPCS-Colorado South-NAD27
SPCS-Colorado South-NAD83
UTM-Zone 12 NAD27
UTM-Zone 12 NAD83
UTM-Zone 13 NAD27
UTM-Zone 13 NAD83