## Data
Header Information | measured depth (ft) | inclination (°) | azimuth (°) | true vertical depth (ft) | northing +N/-S (ft) | easting +E/-W (ft)
Operator Name | 0 | 0 | 0 | 0 | 0 | 0
WPX Energy Rocky Mountain, LLC | 71 | 0.44 | 351.91 | 71 | 0.3 | 0
Operator Number | 162 | 2.29 | 337.5 | 162 | 2.3 | -0.8
96850 | 254 | 4.66 | 326.34 | 253.8 | 7.1 | -3.6
Well Name and Number | 345 | 6.86 | 320.71 | 344.3 | 14.4 | -9
GM 512-27 | 436 | 9.41 | 327.04 | 434.4 | 24.8 | -16.5
API Number (if available) | 478 | 10.98 | 325.7 | 475.7 | 31 | -20.7
05-045-19745-00 | 569 | 14.68 | 327.7 | 564.5 | 47.9 | -31.7
Location: QQ SEC TWP RGE | 661 | 17.19 | 326.02 | 652.9 | 69.1 | -45.5
SESW, Sec. 27, T6S, R96W | 752 | 20.15 | 325.64 | 739.1 | 93.2 | -61.9
Citing Type: Planned or Actual | 844 | 22.6 | 325.91 | 824.8 | 120.9 | -80.8
Actual | 935 | 24.92 | 325.51 | 908.1 | 151.2 | -101.4
Deviation Indicator | 1027 | 27.57 | 324.1 | 990.6 | 184.4 | -124.9
Directional | 1121 | 30.92 | 324.52 | 1072.6 | 221.7 | -151.7
North Reference | 1215 | 34.08 | 324.11 | 1151.9 | 262.7 | -181.1
True | 1235 | 34.89 | 324.67 | 1168.3 | 271.9 | -187.7
Grid Type | 1351 | 35.7 | 324.9 | 1263 | 326.7 | -226.4
#VALUE! | 1445 | 35 | 323.1 | 1339.7 | 370.7 | -258.3
| 1540 | 34.8 | 323.1 | 1417.6 | 414.1 | -291
| 1634 | 32.5 | 323.3 | 1495.8 | 455.8 | -322.2
| 1728 | 32 | 327 | 1575.4 | 497 | -350.8
| 1823 | 32.1 | 327.2 | 1655.9 | 539.3 | -378.2
| 1917 | 32 | 327.2 | 1735.5 | 581.2 | -405.2
| 2011 | 33.4 | 327 | 1814.6 | 623.9 | -432.8
| 2106 | 32.1 | 325.6 | 1894.5 | 666.6 | -461.3
| 2200 | 32.2 | 325.3 | 1974.1 | 707.8 | -489.7
| 2294 | 31.6 | 325.6 | 2053.9 | 748.7 | -517.9
| 2388 | 32 | 325.1 | 2133.8 | 789.5 | -546
| 2483 | 30.4 | 323.3 | 2215.1 | 829.4 | -574.8
| 2577 | 30.4 | 324.6 | 2296.2 | 867.9 | -602.8
| 2671 | 30.9 | 327.2 | 2377 | 907.5 | -629.6
| 2765 | 30.9 | 324.7 | 2457.7 | 947.5 | -656.7
| 2860 | 31 | 324.2 | 2539.2 | 987.3 | -685.1
| 2954 | 31.8 | 325.6 | 2619.4 | 1027.4 | -713.2
| 3048 | 33.4 | 326 | 2698.6 | 1069.2 | -741.7
| 3143 | 32.5 | 324.4 | 2778.3 | 1111.7 | -771.2
| 3237 | 31.7 | 323.7 | 2857.9 | 1152.1 | -800.5
| 3332 | 31.9 | 324.9 | 2938.7 | 1192.8 | -829.7
| 3426 | 32.7 | 325.8 | 3018.1 | 1234.1 | -858.2
| 3520 | 32.9 | 324.7 | 3097.1 | 1275.9 | -887.3
| 3615 | 30.4 | 324.9 | 3178 | 1316.7 | -916
| 3709 | 27.9 | 326.3 | 3260.1 | 1354.4 | -941.9
| 3803 | 26 | 325 | 3343.9 | 1389.6 | -965.9
| 3898 | 24.5 | 323.7 | 3429.8 | 1422.5 | -989.5
| 3992 | 24.4 | 327.4 | 3515.4 | 1454.6 | -1011.5
| 4086 | 22.7 | 325.6 | 3601.6 | 1485.9 | -1032.2
| 4181 | 21.2 | 327.2 | 3689.7 | 1515.5 | -1051.9
| 4275 | 19.3 | 326.1 | 3777.9 | 1542.7 | -1069.8
| 4369 | 18.1 | 329.8 | 3866.9 | 1568.2 | -1085.8
| 4464 | 15.7 | 329.3 | 3957.8 | 1592 | -1099.8
| 4558 | 14 | 329.5 | 4048.6 | 1612.7 | -1112
| 4652 | 12.4 | 332.3 | 4140.2 | 1631.5 | -1122.5
| 4746 | 10.8 | 331.9 | 4232.2 | 1648.2 | -1131.3
| 4841 | 9.6 | 335.3 | 4325.7 | 1663.2 | -1138.8
| 4935 | 9 | 330.5 | 4418.5 | 1676.7 | -1145.7
| 5029 | 7.5 | 324.7 | 4511.5 | 1688.1 | -1152.9
| 5124 | 5.5 | 320.3 | 4605.9 | 1696.7 | -1159.4
| 5218 | 4.2 | 312.6 | 4699.6 | 1702.5 | -1164.8
| 5312 | 4 | 313.5 | 4793.3 | 1707.1 | -1169.7
| 5407 | 1.8 | 333.9 | 4888.2 | 1710.7 | -1172.8
| 5501 | 1.4 | 3 | 4982.2 | 1713.2 | -1173.4
| 5595 | 1.2 | 55.4 | 5076.1 | 1714.9 | -1172.5
| 5690 | 1 | 76.7 | 5171.1 | 1715.6 | -1170.9
| 5784 | 0.4 | 94.1 | 5265.1 | 1715.8 | -1169.7
| 5878 | 0.9 | 91.5 | 5359.1 | 1715.8 | -1168.7
| 5973 | 0.8 | 76.5 | 5454.1 | 1715.9 | -1167.3
| 6067 | 0.7 | 192.2 | 5548.1 | 1715.5 | -1166.8
| 6160 | 1.1 | 60.2 | 5641.1 | 1715.4 | -1166.1
| 6255 | 1 | 58.8 | 5736.1 | 1716.3 | -1164.6
| 6349 | 0.2 | 75.6 | 5830.1 | 1716.7 | -1163.7
| 6444 | 0.5 | 166.7 | 5925.1 | 1716.4 | -1163.5
| 6538 | 0.2 | 134.2 | 6019.1 | 1715.9 | -1163.3
| 6632 | 0.4 | 180.1 | 6113.1 | 1715.4 | -1163.2
| 6727 | 0.6 | 202.7 | 6208.1 | 1714.6 | -1163.4
| 6821 | 1 | 239.8 | 6302.1 | 1713.8 | -1164.3
| 6915 | 1.3 | 243.9 | 6396 | 1712.9 | -1165.9
| 7010 | 1.9 | 238.2 | 6491 | 1711.6 | -1168.2
| 7104 | 2.4 | 233.7 | 6584.9 | 1709.6 | -1171.1
| 7198 | 2.8 | 240.2 | 6678.8 | 1707.3 | -1174.7
| 7293 | 3.8 | 246.9 | 6773.7 | 1704.9 | -1179.6
| 7387 | 2.4 | 245.6 | 6867.5 | 1702.9 | -1184.3
| 7481 | 3.5 | 234 | 6961.4 | 1700.4 | -1188.4
| 7531 | 5.5 | 305 | 7011.3 | 1700.8 | -1191.6

## Lookup (hidden)
North Reference | RetunValue | Grid Type | ReturnValue | Deviation Indicator | ReturnValue
| 2 |  | 0 |  | 2
True |  | SPCS-Colorado Central-NAD27 |  | Directional
Grid |  | SPCS-Colorado Central-NAD83 |  | High Angle
|  | SPCS-Colorado North-NAD27 |  | Horizontal
SPCS-Colorado North-NAD83
SPCS-Colorado South-NAD27
SPCS-Colorado South-NAD83
UTM-Zone 12 NAD27
UTM-Zone 12 NAD83
UTM-Zone 13 NAD27
UTM-Zone 13 NAD83