## Data
Header Information | measured depth (ft) | inclination (°) | azimuth (°) | true vertical depth (ft) | northing +N/-S (ft) | easting +E/-W (ft)
Operator Name | 0 | 0 | 0 | 0 | 0 | 0
Oxy USA RMAT | 104 | 0.53 | 10.11 | 104 | 0.47 | 0.08
Operator Number | 164 | 1.14 | 13.97 | 163.99 | 1.33 | 0.28
66571 | 255 | 1.67 | 15.38 | 254.96 | 3.48 | 0.85
Well Name and Number | 347 | 2.2 | 28.12 | 346.91 | 6.33 | 2.04
CC 697-05-67B | 439 | 3.87 | 19.07 | 438.78 | 10.82 | 3.88
API Number (if available) | 531 | 6.33 | 13.97 | 530.41 | 18.68 | 6.12
05-045-20960 | 620 | 9.59 | 17.4 | 618.54 | 30.52 | 9.52
Location: QQ SEC TWP RGE | 711 | 11.88 | 16.79 | 707.94 | 46.72 | 14.5
Sec. 8 T6S R97W | 802 | 13.37 | 16.88 | 796.74 | 65.76 | 20.26
Citing Type: Planned or Actual | 893 | 14.89 | 9.23 | 884.99 | 87.37 | 25.19
Actual | 964 | 14.68 | 358.67 | 953.65 | 105.37 | 26.44
Deviation Indicator | 1058 | 16 | 356.03 | 1044.3 | 130.21 | 25.27
Directional | 1153 | 15.04 | 3.42 | 1135.85 | 155.57 | 25.1
North Reference | 1247 | 14.33 | 2.36 | 1226.78 | 179.37 | 26.31
True | 1342 | 14.42 | 359.46 | 1318.8 | 202.95 | 26.68
Grid Type | 1436 | 14.68 | 6.85 | 1409.8 | 226.48 | 27.99
#VALUE! | 1531 | 13.81 | 10.8 | 1501.88 | 249.57 | 31.55
| 1626 | 13.37 | 10.01 | 1594.22 | 271.52 | 35.58
| 1720 | 12.31 | 8.52 | 1685.86 | 292.14 | 38.96
| 1815 | 11.96 | 13.17 | 1778.74 | 311.74 | 42.7
| 1909 | 12.75 | 13.35 | 1870.57 | 331.31 | 47.31
| 2004 | 12.66 | 10.45 | 1963.24 | 351.75 | 51.62
| 2098 | 12.4 | 6.14 | 2055 | 371.92 | 54.57
| 2193 | 11.52 | 6.41 | 2147.94 | 391.49 | 56.72
| 2287 | 11.96 | 5.18 | 2239.97 | 410.51 | 58.65
| 2382 | 12.05 | 7.37 | 2332.9 | 430.15 | 60.81
| 2476 | 12.4 | 7.02 | 2424.77 | 449.9 | 63.3
| 2571 | 11.26 | 7.37 | 2517.75 | 469.22 | 65.74
| 2668 | 10.46 | 6.93 | 2613.01 | 487.35 | 68.01
| 2773 | 10.28 | 7.11 | 2716.29 | 506.11 | 70.32
| 2867 | 12.13 | 2.45 | 2808.5 | 524.3 | 71.78
| 2962 | 14.16 | 4.56 | 2901.01 | 545.86 | 73.14
| 3057 | 12.84 | 4.3 | 2993.38 | 567.97 | 74.85
| 3151 | 13.54 | 9.22 | 3084.9 | 589.25 | 77.4
| 3246 | 12.75 | 8.95 | 3177.41 | 610.58 | 80.81
| 3340 | 15.12 | 9.22 | 3268.64 | 632.93 | 84.39
| 3435 | 14.86 | 7.64 | 3360.41 | 657.24 | 87.99
| 3529 | 13.81 | 5.44 | 3451.48 | 680.35 | 90.66
| 3624 | 12.13 | 3.24 | 3544.05 | 701.61 | 92.3
| 3718 | 14.16 | 7.28 | 3635.59 | 722.88 | 94.31
| 3813 | 13.01 | 5.79 | 3727.93 | 745.04 | 96.87
| 3907 | 15.56 | 7.55 | 3819.01 | 768.07 | 99.59
| 4001 | 14.95 | 7.02 | 3909.7 | 792.6 | 102.73
| 4096 | 13.54 | 5.79 | 4001.78 | 815.83 | 105.35
| 4190 | 15.04 | 6.67 | 4092.87 | 838.89 | 107.87
| 4285 | 13.81 | 5.44 | 4184.87 | 862.42 | 110.38
| 4379 | 12.4 | 6.76 | 4276.42 | 883.62 | 112.63
| 4473 | 14.33 | 9.04 | 4367.87 | 905.13 | 115.65
| 4568 | 14.07 | 7.9 | 4459.97 | 928.18 | 119.08
| 4662 | 11.61 | 4.38 | 4551.61 | 948.93 | 121.38
| 4757 | 12.66 | 8.16 | 4644.49 | 968.77 | 123.58
| 4852 | 14.6 | 14.23 | 4736.81 | 990.68 | 128.01
| 4946 | 12.66 | 14.67 | 4828.16 | 1012.13 | 133.53
| 5041 | 11.08 | 13.79 | 4921.13 | 1031.07 | 138.34
| 5135 | 10.26 | 13.96 | 5013.5 | 1047.97 | 142.51
| 5230 | 9.67 | 12.21 | 5107.07 | 1063.98 | 146.24
| 5324 | 8.88 | 12.73 | 5199.84 | 1078.77 | 149.51
| 5419 | 8.62 | 10.59 | 5293.73 | 1092.92 | 152.43
| 5513 | 7.56 | 11.15 | 5386.8 | 1105.91 | 154.92
| 5608 | 4.84 | 14.84 | 5481.23 | 1115.92 | 157.16
| 5703 | 3.96 | 14.93 | 5575.95 | 1122.96 | 159.03
| 5797 | 3.52 | 16.43 | 5669.75 | 1128.87 | 160.68
| 5892 | 1.41 | 25.83 | 5764.66 | 1132.72 | 162.02
| 5986 | 0.62 | 353.34 | 5858.64 | 1134.26 | 162.46
| 6081 | 0.53 | 331.16 | 5953.64 | 1135.16 | 162.19
| 6175 | 0.62 | 340.92 | 6047.64 | 1136.02 | 161.82
| 6270 | 0.53 | 290.73 | 6142.63 | 1136.66 | 161.24
| 6364 | 0.7 | 270.78 | 6236.63 | 1136.82 | 160.26
| 6459 | 1.14 | 253.47 | 6331.61 | 1136.56 | 158.77
| 6553 | 1.23 | 255.49 | 6425.59 | 1136.04 | 156.9
| 6648 | 1.23 | 252.94 | 6520.57 | 1135.49 | 154.93
| 6743 | 0.97 | 253.38 | 6615.55 | 1134.96 | 153.19
| 6837 | 1.41 | 242.92 | 6709.53 | 1134.2 | 151.4
| 6932 | 1.06 | 278.78 | 6804.51 | 1133.81 | 149.49
| 7026 | 1.14 | 272.54 | 6898.5 | 1133.98 | 147.69
| 7121 | 1.23 | 247.4 | 6993.48 | 1133.63 | 145.81
| 7215 | 0.88 | 244.06 | 7087.46 | 1132.93 | 144.23
| 7310 | 1.67 | 247.93 | 7182.44 | 1132.09 | 142.29
| 7403 | 0.97 | 238.44 | 7275.41 | 1131.17 | 140.36
| 7498 | 0.79 | 137.54 | 7370.4 | 1130.26 | 140.12
| 7542 | 1.14 | 188.69 | 7414.4 | 1129.61 | 140.26
| 7687 | 0.62 | 306.99 | 7559.39 | 1128.65 | 139.41
| 7781 | 1.32 | 277.46 | 7653.37 | 1129.1 | 137.93
| 7876 | 1.41 | 289.77 | 7748.35 | 1129.64 | 135.75
| 7971 | 1.67 | 295.04 | 7843.31 | 1130.62 | 133.4
| 8065 | 1.49 | 283.35 | 7937.28 | 1131.48 | 130.97
| 8160 | 1.85 | 274.47 | 8032.24 | 1131.88 | 128.23
| 8254 | 1.67 | 291.17 | 8126.19 | 1132.5 | 125.44
| 8349 | 2.02 | 286.78 | 8221.14 | 1133.48 | 122.55
| 8443 | 2.81 | 272.19 | 8315.06 | 1134.05 | 118.66
| 8538 | 3.34 | 265.51 | 8409.92 | 1133.92 | 113.58
| 8633 | 2.73 | 262.43 | 8504.79 | 1133.4 | 108.57
| 8727 | 2.81 | 260.15 | 8598.68 | 1132.71 | 104.09
| 8821 | 3.08 | 257.77 | 8692.56 | 1131.79 | 99.35
| 8927 | 3.08 | 257.77 | 8798.4 | 1130.58 | 93.78

## Lookup (hidden)
North Reference | RetunValue | Grid Type | ReturnValue | Deviation Indicator | ReturnValue
| 2 |  | 0 |  | 2
True |  | SPCS-Colorado Central-NAD27 |  | Directional
Grid |  | SPCS-Colorado Central-NAD83 |  | High Angle
|  | SPCS-Colorado North-NAD27 |  | Horizontal
SPCS-Colorado North-NAD83
SPCS-Colorado South-NAD27
SPCS-Colorado South-NAD83
UTM-Zone 12 NAD27
UTM-Zone 12 NAD83
UTM-Zone 13 NAD27
UTM-Zone 13 NAD83