## Data
Header Information | measured depth (ft) | inclination (°) | azimuth (°) | true vertical depth (ft) | northing +N/-S (ft) | easting +E/-W (ft)
Operator Name | 78 | 0.4 | 130.5 | 78 | -0.18 | 0.21 | -0.27
NOBLE ENERGY INC. | 167 | 0.2 | 31.9 | 167 | -0.25 | 0.53 | -0.53
Operator Number | 258 | 0.1 | 242.3 | 258 | -0.15 | 0.54 | -0.46
100322 | 362 | 0.2 | 247.8 | 362 | -0.26 | 0.29 | -0.39
Well Name and Number | 489 | 0.3 | 252.3 | 489 | -0.44 | -0.23 | -0.19
NOBLE ENERGY INC. | 617 | 0.4 | 138.8 | 617 | -0.88 | -0.26 | -0.51
API Number (if available) | 727 | 0.3 | 206.8 | 726.99 | -1.43 | -0.13 | -1.01
05-123-33399 | 856 | 2.1 | 298.9 | 855.96 | -0.59 | -2.35 | 1.06
Location: QQ SEC TWP RGE | 984 | 4.8 | 296.3 | 983.72 | 2.92 | -9.21 | 8.16
SENE SEC. 17-6N-66W | 1112 | 7.7 | 303.8 | 1110.95 | 10.06 | -21.14 | 21.3
Citing Type: Planned or Actual | 1241 | 9.8 | 309.3 | 1238.44 | 21.83 | -36.82 | 40.4
ACTUAL | 1369 | 12.1 | 319.3 | 1364.11 | 38.9 | -54 | 64.52
Deviation Indicator | 1498 | 14.2 | 321.1 | 1489.73 | 61.47 | -72.76 | 93.86
Directional | 1626 | 15.9 | 320.7 | 1613.33 | 87.26 | -93.72 | 127.09
North Reference | 1754 | 18.2 | 323 | 1735.7 | 116.79 | -116.86 | 164.59
True | 1883 | 20.5 | 321.2 | 1857.4 | 150.49 | -143.14 | 207.3
Grid Type | 2011 | 20.4 | 323.2 | 1977.34 | 185.82 | -170.55 | 251.98
#VALUE! | 2140 | 19.7 | 321.9 | 2098.52 | 220.93 | -197.43 | 296.16
| 2268 | 19.3 | 319.8 | 2219.18 | 254.07 | -224.4 | 338.87
| 2396 | 18.6 | 319 | 2340.24 | 285.63 | -251.45 | 380.44
| 2525 | 19.8 | 320.4 | 2462.06 | 317.99 | -278.87 | 422.86
| 2653 | 19.8 | 321.1 | 2582.5 | 351.57 | -306.3 | 466.21
| 2782 | 21.3 | 321.1 | 2703.29 | 386.81 | -334.74 | 511.48
| 2910 | 20.4 | 320.5 | 2822.9 | 422.12 | -363.53 | 557.04
| 3038 | 19.5 | 320.9 | 2943.22 | 455.91 | -391.19 | 600.71
| 3167 | 20.7 | 320.5 | 3064.36 | 490.21 | -419.27 | 645.03
| 3295 | 19.3 | 318.6 | 3184.64 | 523.54 | -447.65 | 688.8
| 3424 | 19 | 321.2 | 3306.5 | 555.9 | -474.91 | 731.11
| 3552 | 18.6 | 319 | 3427.68 | 587.54 | -501.36 | 772.35
| 3680 | 19.4 | 320.4 | 3548.7 | 619.33 | -528.3 | 814.02
| 3809 | 21 | 322.8 | 3669.77 | 654.25 | -555.94 | 858.54
| 3937 | 23.3 | 323 | 3788.31 | 692.74 | -585.04 | 906.73
| 4066 | 22.7 | 319.8 | 3907.06 | 732.13 | -616.46 | 957.1
| 4194 | 18.6 | 318.6 | 4026.81 | 766.32 | -645.92 | 1002.23
| 4322 | 14.4 | 320.9 | 4149.51 | 794 | -669.47 | 1038.56
| 4451 | 12 | 319.5 | 4275.1 | 816.65 | -688.29 | 1068.02
| 4579 | 9.6 | 318.8 | 4400.82 | 834.8 | -703.97 | 1092
| 4708 | 6.1 | 320.9 | 4528.59 | 848.22 | -715.38 | 1109.61
| 4836 | 2.1 | 303.8 | 4656.24 | 854.8 | -721.62 | 1118.67
| 4964 | 1.1 | 215.2 | 4784.21 | 855.1 | -724.28 | 1120.61
| 5093 | 1.3 | 231.9 | 4913.18 | 853.19 | -726.14 | 1120.34
| 5221 | 1.3 | 237.2 | 5041.15 | 851.5 | -728.51 | 1120.57
| 5350 | 1.1 | 231.6 | 5170.12 | 849.94 | -730.71 | 1120.79
| 5478 | 0.5 | 264.5 | 5298.1 | 849.13 | -732.23 | 1121.14
| 5606 | 0.4 | 239.5 | 5426.1 | 848.85 | -733.17 | 1121.53
| 5735 | 0.4 | 199.9 | 5555.1 | 848.19 | -733.71 | 1121.38
| 5863 | 1.1 | 181.8 | 5683.09 | 846.55 | -733.9 | 1120.24
| 5992 | 1 | 176.7 | 5812.06 | 844.18 | -733.87 | 1118.42
| 6120 | 1.3 | 163 | 5940.04 | 841.68 | -733.38 | 1116.19
| 6248 | 1.1 | 154.1 | 6068.01 | 839.19 | -732.42 | 1113.66
| 6377 | 1 | 155.5 | 6196.99 | 837.05 | -731.42 | 1111.37
| 6505 | 1 | 132.6 | 6324.97 | 835.28 | -730.13 | 1109.19
| 6634 | 0.7 | 116.3 | 6453.96 | 834.16 | -728.59 | 1107.35
| 6762 | 0.6 | 138.4 | 6581.95 | 833.32 | -727.45 | 1105.97
| 6890 | 0.4 | 118.4 | 6709.94 | 832.6 | -726.61 | 1104.88
| 7019 | 0.1 | 82.5 | 6838.94 | 832.4 | -726.1 | 1104.4
| 7147 | 1 | 98.9 | 6966.93 | 832.25 | -724.89 | 1103.5
| 7276 | 1.3 | 135.8 | 7095.91 | 831.02 | -722.76 | 1101.19
| 7404 | 1.1 | 147.2 | 7223.88 | 828.95 | -721.08 | 1098.52
| 7533 | 1.2 | 132.8 | 7352.86 | 826.99 | -719.42 | 1095.95
| 7580 | 1.2 | 132.8 | 7399.85 | 826.32 | -718.69 | 1094.98

## Lookup (hidden)
North Reference | RetunValue | Grid Type | ReturnValue | Deviation Indicator | ReturnValue
| 2 |  | 0 |  | 2
True |  | SPCS-Colorado Central-NAD27 |  | Directional
Grid |  | SPCS-Colorado Central-NAD83 |  | High Angle
|  | SPCS-Colorado North-NAD27 |  | Horizontal
SPCS-Colorado North-NAD83
SPCS-Colorado South-NAD27
SPCS-Colorado South-NAD83
UTM-Zone 12 NAD27
UTM-Zone 12 NAD83
UTM-Zone 13 NAD27
UTM-Zone 13 NAD83