## Data
Header Information | measured depth (ft) | inclination (°) | azimuth (°) | true vertical depth (ft) | northing +N/-S (ft) | easting +E/-W (ft)
Operator Name | 0 | 0 | 0 | 0 | 0 | 0
OXY USA RMAT | 154 | 0.64 | 261.29 | 154 | -0.13 | -0.85
Operator Number | 245 | 1.98 | 247.4 | 244.97 | -0.81 | -2.8
| 335 | 3.52 | 253.86 | 334.86 | -2.18 | -6.89
Well Name and Number | 425 | 6.24 | 253.33 | 424.53 | -4.35 | -14.23
Cascade Creek 697-05-42 | 515 | 8.79 | 254.91 | 513.75 | -7.54 | -25.56
API Number (if available) | 604 | 12.05 | 253.94 | 601.27 | -11.88 | -41.06
| 695 | 14.77 | 251.83 | 689.78 | -18.13 | -61.21
Location: QQ SEC TWP RGE | 785 | 18.38 | 250.6 | 776.03 | -26.42 | -85.5
| 875 | 17.41 | 248.85 | 861.67 | -36 | -111.45
Citing Type: Planned or Actual | 966 | 18.82 | 248.49 | 948.16 | -46.29 | -137.8
| 1060 | 17.06 | 246.12 | 1037.59 | -57.43 | -164.52
Deviation Indicator | 1155 | 17.06 | 250.69 | 1128.41 | -67.68 | -190.41
Directional | 1250 | 18.29 | 248.41 | 1218.93 | -77.78 | -217.43
North Reference | 1344 | 20.05 | 250.25 | 1307.71 | -88.65 | -246.31
True | 1438 | 18.11 | 251.92 | 1396.54 | -98.63 | -275.37
Grid Type | 1533 | 18.11 | 251.83 | 1486.84 | -107.82 | -303.43
#VALUE! | 1627 | 18.2 | 250.78 | 1576.16 | -117.2 | -331.17
| 1722 | 17.5 | 251.04 | 1666.58 | -126.73 | -358.69
| 1817 | 18.2 | 252.45 | 1757.01 | -135.84 | -386.34
| 1911 | 18.29 | 251.57 | 1846.29 | -144.93 | -414.33
| 2006 | 18.03 | 251.92 | 1936.55 | -154.21 | -442.45
| 2100 | 19.79 | 252.45 | 2025.48 | -163.52 | -471.46
| 2195 | 19.7 | 251.04 | 2114.89 | -173.57 | -501.93
| 2289 | 18.91 | 250.25 | 2203.61 | -183.87 | -531.25
| 2384 | 19.26 | 250.34 | 2293.38 | -194.34 | -560.5
| 2478 | 19.52 | 251.48 | 2382.05 | -204.55 | -589.99
| 2572 | 17.94 | 253.5 | 2471.07 | -213.65 | -618.76
| 2664 | 17.15 | 255.26 | 2558.79 | -221.12 | -645.47
| 2763 | 16.83 | 255.94 | 2653.47 | -228.32 | -673.48
| 2857 | 18.78 | 252.81 | 2742.97 | -236.1 | -701.14
| 2952 | 17.15 | 247.53 | 2833.34 | -245.97 | -728.7
| 3046 | 16.09 | 245.68 | 2923.41 | -256.63 | -753.38
| 3141 | 16.8 | 245.42 | 3014.52 | -267.76 | -777.86
| 3235 | 16.44 | 251.04 | 3104.6 | -277.74 | -802.79
| 3330 | 18.55 | 255.26 | 3195.21 | -285.95 | -830.13
| 3425 | 16.62 | 254.38 | 3285.76 | -293.46 | -857.83
| 3519 | 18.55 | 253.24 | 3375.37 | -301.39 | -885.09
| 3614 | 19.52 | 253.5 | 3465.17 | -310.25 | -914.78
| 3708 | 16.44 | 251.22 | 3554.57 | -319 | -942.44
| 3803 | 16.18 | 256.67 | 3645.75 | -326.38 | -968.05
| 3897 | 18.03 | 253.86 | 3735.59 | -333.44 | -994.77
| 3992 | 19.08 | 251.4 | 3825.66 | -342.48 | -1023.61
| 4086 | 19.43 | 253.5 | 3914.4 | -351.82 | -1053.16
| 4181 | 17.76 | 253.33 | 4004.44 | -360.47 | -1082.19
| 4275 | 19.61 | 251.57 | 4093.48 | -369.57 | -1110.89
| 4369 | 19.08 | 252.8 | 4182.17 | -379.1 | -1140.54
| 4464 | 17.76 | 252.45 | 4272.3 | -388.06 | -1169.18
| 4559 | 18.29 | 248.06 | 4362.64 | -398 | -1196.83
| 4653 | 16.97 | 249.02 | 4452.23 | -408.42 | -1223.32
| 4748 | 14.95 | 248.76 | 4543.56 | -417.83 | -1247.69
| 4843 | 13.89 | 248.67 | 4635.57 | -426.41 | -1269.73
| 4937 | 12.93 | 253.24 | 4727 | -433.55 | -1290.31
| 5032 | 14.16 | 250.52 | 4819.36 | -440.49 | -1311.45
| 5126 | 12.22 | 248.85 | 4910.88 | -447.91 | -1331.57
| 5222 | 12.13 | 249.99 | 5004.72 | -455.03 | -1350.52
| 5315 | 14.25 | 247.35 | 5095.26 | -462.78 | -1370.27
| 5410 | 13.63 | 247 | 5187.46 | -471.66 | -1391.36
| 5504 | 13.54 | 246.65 | 5278.83 | -480.35 | -1411.66
| 5599 | 13.45 | 254.82 | 5371.22 | -487.65 | -1432.53
| 5693 | 11.61 | 257.9 | 5462.98 | -492.5 | -1452.33
| 5788 | 9.67 | 256.84 | 5556.34 | -496.32 | -1469.45
| 5882 | 9.23 | 256.58 | 5649.06 | -499.86 | -1484.47
| 5977 | 7.39 | 252.27 | 5743.06 | -503.49 | -1497.7
| 6071 | 5.98 | 246.12 | 5836.42 | -507.32 | -1507.94
| 6166 | 5.8 | 250.78 | 5930.92 | -510.9 | -1517
| 6260 | 5.8 | 250.16 | 6024.44 | -514.08 | -1525.95
| 6355 | 5.36 | 252.36 | 6118.99 | -517.05 | -1534.69
| 6449 | 3.78 | 260.8 | 6212.69 | -518.88 | -1541.94
| 6544 | 3.17 | 259.66 | 6307.51 | -519.85 | -1547.61
| 6638 | 3.34 | 255.79 | 6401.36 | -520.99 | -1552.82
| 6732 | 3.87 | 253.33 | 6495.18 | -522.57 | -1558.52
| 6827 | 4.22 | 251.83 | 6589.94 | -524.58 | -1564.91
| 6922 | 3.87 | 258.69 | 6684.7 | -526.3 | -1571.37
| 7016 | 3.25 | 261.77 | 6778.52 | -527.3 | -1577.12
| 7111 | 3.17 | 257.72 | 6873.37 | -528.24 | -1582.35
| 7205 | 3.61 | 257.9 | 6967.21 | -529.42 | -1587.79
| 7300 | 3.78 | 264.67 | 7062.01 | -530.34 | -1593.83
| 7394 | 3.43 | 258.51 | 7155.82 | -531.18 | -1599.67
| 7489 | 3.61 | 241.29 | 7250.65 | -533.19 | -1605.08
| 7583 | 4.13 | 239.09 | 7344.43 | -536.35 | -1610.58
| 7678 | 4.66 | 239.09 | 7439.15 | -540.09 | -1616.82
| 7772 | 4.48 | 252.89 | 7532.86 | -543.13 | -1623.61
| 7867 | 3.34 | 260.71 | 7627.64 | -544.67 | -1629.89
| 7961 | 2.73 | 263.52 | 7721.5 | -545.36 | -1634.81
| 8056 | 3.17 | 267.39 | 7816.38 | -545.74 | -1639.68
| 8150 | 3.52 | 268.8 | 7910.22 | -545.91 | -1645.17
| 8245 | 2.99 | 274.69 | 8005.06 | -545.77 | -1650.55
| 8339 | 2.99 | 277.06 | 8098.94 | -545.27 | -1655.43
| 8434 | 2.81 | 262.03 | 8193.82 | -545.29 | -1660.19
| 8528 | 3.78 | 270.29 | 8287.66 | -545.59 | -1665.57
| 8623 | 4.22 | 277.32 | 8382.43 | -545.13 | -1672.17
| 8717 | 5.01 | 269.85 | 8476.12 | -544.7 | -1679.71
| 8812 | 5.19 | 268.18 | 8570.75 | -544.85 | -1688.15
| 8906 | 5.28 | 271.87 | 8664.36 | -544.84 | -1696.72
| 9001 | 5.36 | 271.79 | 8758.95 | -544.56 | -1705.53
| 9094 | 5.1 | 267.74 | 8851.56 | -544.59 | -1714
| 9150 | 5.1 | 267.74 | 8907.34 | -544.79 | -1718.97

## Lookup (hidden)
North Reference | RetunValue | Grid Type | ReturnValue | Deviation Indicator | ReturnValue
| 2 |  | 0 |  | 2
True |  | SPCS-Colorado Central-NAD27 |  | Directional
Grid |  | SPCS-Colorado Central-NAD83 |  | High Angle
|  | SPCS-Colorado North-NAD27 |  | Horizontal
SPCS-Colorado North-NAD83
SPCS-Colorado South-NAD27
SPCS-Colorado South-NAD83
UTM-Zone 12 NAD27
UTM-Zone 12 NAD83
UTM-Zone 13 NAD27
UTM-Zone 13 NAD83