## Data
Header Information | measured depth (ft) | inclination (°) | azimuth (°) | true vertical depth (ft) | northing +N/-S (ft) | easting +E/-W (ft)
Operator Name | 0 | 0 | 0 | 0 | 0 | 0
WPX Energy Rocky Mountain LLC | 303 | 2.2 | 16.1 | 302.9 | 5.6 | 1.6
Operator Number | 395 | 4.5 | 9.8 | 394.8 | 10.8 | 2.7
96850 | 488 | 6.1 | 14.8 | 487.4 | 19.2 | 4.6
Well Name and Number | 580 | 7.3 | 21.5 | 578.7 | 29.4 | 8
Federal RGU 334-24-198 | 672 | 6.8 | 7.4 | 670 | 40.2 | 10.8
API Number (if available) | 764 | 6.5 | 355.2 | 761.4 | 50.8 | 11.1
05-103-11672-00 | 856 | 6.8 | 355.3 | 852.8 | 61.4 | 10.2
Location: QQ SEC TWP RGE | 949 | 7.2 | 354.6 | 945.1 | 72.7 | 9.2
NWNE, Sec. 25, T1S, R98W | 1043 | 8.2 | 353.4 | 1038.3 | 85.2 | 7.9
Citing Type: Planned or Actual | 1137 | 9.1 | 356 | 1131.2 | 99.3 | 6.6
Actual | 1232 | 9.7 | 354.3 | 1224.9 | 114.8 | 5.3
Deviation Indicator | 1326 | 8.4 | 0.5 | 1317.8 | 129.5 | 4.6
0 | 1420 | 8.6 | 1.7 | 1410.7 | 143.4 | 4.8
North Reference | 1515 | 8.3 | 1.3 | 1504.7 | 157.4 | 5.2
True | 1609 | 8.4 | 1.2 | 1597.7 | 171 | 5.5
Grid Type | 1704 | 8.7 | 357.5 | 1691.6 | 185.1 | 5.3
#VALUE! | 1799 | 8.3 | 359.1 | 1785.6 | 199.2 | 4.9
| 1893 | 8.5 | 357.1 | 1878.6 | 212.9 | 4.4
| 1988 | 8.6 | 356.9 | 1972.5 | 227 | 3.7
| 2082 | 8.9 | 1.6 | 2065.4 | 241.3 | 3.5
| 2175 | 9.3 | 2.2 | 2157.3 | 256 | 4
| 2269 | 8.9 | 3.8 | 2250.1 | 270.8 | 4.8
| 2363 | 8.8 | 5.4 | 2343 | 285.2 | 6
| 2458 | 9.4 | 10.6 | 2436.8 | 300.1 | 8.1
| 2550 | 9.8 | 13.5 | 2527.5 | 315.1 | 11.3
| 2645 | 9.5 | 2.4 | 2621.2 | 330.8 | 13.5
| 2739 | 10.1 | 2.3 | 2713.8 | 346.8 | 14.1
| 2834 | 11 | 4.6 | 2807.2 | 364.1 | 15.2
| 2928 | 11.3 | 6.4 | 2899.4 | 382.2 | 16.9
| 3023 | 10.6 | 0.4 | 2992.7 | 400.2 | 18
| 3117 | 8 | 355.4 | 3085.4 | 415.4 | 17.6
| 3211 | 7 | 355.1 | 3178.6 | 427.6 | 16.6
| 3305 | 6.4 | 352.3 | 3272 | 438.5 | 15.4
| 3400 | 6 | 353.7 | 3366.4 | 448.7 | 14.1
| 3494 | 6.1 | 358.4 | 3459.9 | 458.6 | 13.4
| 3588 | 6.4 | 359.2 | 3553.3 | 468.8 | 13.2
| 3682 | 6.6 | 4.4 | 3646.7 | 479.4 | 13.6
| 3777 | 7 | 6.7 | 3741.1 | 490.6 | 14.7
| 3870 | 6.9 | 6 | 3833.4 | 501.8 | 15.9
| 4051 | 4.9 | 7.9 | 4013.4 | 520.3 | 18.1
| 4146 | 3.3 | 9.5 | 4108.2 | 527 | 19.1
| 4240 | 3.8 | 353 | 4202 | 532.7 | 19.2
| 4335 | 4.6 | 356.6 | 4296.7 | 539.7 | 18.6
| 4430 | 2.8 | 341.8 | 4391.5 | 545.7 | 17.6
| 4524 | 3.9 | 354.1 | 4485.4 | 551 | 16.6
| 4619 | 5.1 | 359.6 | 4580.1 | 558.5 | 16.2
| 4714 | 5 | 356 | 4674.7 | 566.8 | 15.9
| 4808 | 4.3 | 352.1 | 4768.4 | 574.4 | 15.1
| 4902 | 3.5 | 349.1 | 4862.2 | 580.7 | 14.1
| 4997 | 3.5 | 354.4 | 4957 | 586.5 | 13.3
| 5091 | 3.4 | 350.9 | 5050.8 | 592.1 | 12.6
| 5185 | 3.8 | 359.3 | 5144.7 | 597.9 | 12.1
| 5279 | 3 | 339.4 | 5238.5 | 603.3 | 11.2
| 5374 | 2.7 | 350.7 | 5333.4 | 607.9 | 9.9
| 5468 | 2.9 | 358 | 5427.3 | 612.4 | 9.5
| 5563 | 4.4 | 358.5 | 5522.1 | 618.5 | 9.3
| 5658 | 4.3 | 351.4 | 5616.8 | 625.7 | 8.7
| 5752 | 3.8 | 348.6 | 5710.6 | 632.2 | 7.5
| 5847 | 4.5 | 350.3 | 5805.3 | 638.9 | 6.3
| 5941 | 5.1 | 358.6 | 5899 | 646.8 | 5.6
| 6036 | 5 | 6.1 | 5993.6 | 655.1 | 5.9
| 6130 | 4.4 | 4.1 | 6087.3 | 662.8 | 6.6
| 6224 | 4.1 | 0.2 | 6181 | 669.7 | 6.9
| 6319 | 3.5 | 10.7 | 6275.8 | 676 | 7.4
| 6453 | 2.8 | 358.2 | 6409.6 | 683.3 | 8.1
| 6507 | 2.4 | 350.1 | 6463.6 | 685.7 | 7.8
| 6602 | 1.8 | 0 | 6558.5 | 689.1 | 7.5
| 6697 | 1.7 | 359.9 | 6653.5 | 692 | 7.5
| 6791 | 2.4 | 17.1 | 6747.4 | 695.3 | 8.1
| 6886 | 2.2 | 18 | 6842.3 | 699 | 9.2
| 6981 | 1.6 | 9.5 | 6937.3 | 702 | 10
| 7075 | 2.6 | 13.2 | 7031.2 | 705.4 | 10.7
| 7170 | 1.8 | 12.8 | 7126.2 | 708.9 | 11.5
| 7264 | 2.5 | 11.2 | 7220.1 | 712.4 | 12.3
| 7359 | 2.4 | 11.8 | 7315 | 716.4 | 13.1
| 7453 | 2.2 | 11 | 7408.9 | 720 | 13.8
| 7546 | 1.5 | 359.2 | 7501.9 | 723 | 14.1
| 7640 | 1.1 | 13.8 | 7595.9 | 725.1 | 14.3
| 7733 | 1.2 | 353.7 | 7688.8 | 727 | 14.4
| 7826 | 1.1 | 12.6 | 7781.8 | 728.8 | 14.5
| 7920 | 0.8 | 18.7 | 7875.8 | 730.3 | 14.9
| 8013 | 1 | 356.2 | 7968.8 | 731.7 | 15.1
| 8106 | 1 | 26.3 | 8061.8 | 733.3 | 15.4
| 8199 | 0.4 | 65.8 | 8154.8 | 734.1 | 16
| 8293 | 0.4 | 273.8 | 8248.8 | 734.3 | 16
| 8386 | 0.3 | 272.6 | 8341.8 | 734.3 | 15.5
| 8480 | 0.8 | 293.2 | 8435.8 | 734.6 | 14.6
| 8574 | 0.3 | 286.7 | 8529.8 | 734.9 | 13.8
| 8760 | 1 | 287.6 | 8715.7 | 735.5 | 11.8
| 8854 | 0.7 | 252.5 | 8809.7 | 735.6 | 10.4
| 8867 | 0.3 | 289.8 | 8822.7 | 735.6 | 10.3
| 8947 | 0.6 | 327.5 | 8902.7 | 736 | 9.9
| 9040 | 0.4 | 310.4 | 8995.7 | 736.7 | 9.4
| 9134 | 0.8 | 331.2 | 9089.7 | 737.4 | 8.8
| 9227 | 0.3 | 7.5 | 9182.7 | 738.2 | 8.5
| 9321 | 0.8 | 71.3 | 9276.7 | 738.7 | 9.2
| 9414 | 1.1 | 42.3 | 9369.7 | 739.6 | 10.4
| 9507 | 1.3 | 45.3 | 9462.7 | 741 | 11.8
| 9601 | 1.5 | 46.7 | 9556.7 | 742.6 | 13.4
| 9695 | 1.5 | 53.1 | 9650.6 | 744.2 | 15.3
| 9789 | 1.3 | 44.9 | 9744.6 | 745.6 | 17
| 9882 | 1.2 | 74 | 9837.6 | 746.7 | 18.7
| 9976 | 1.6 | 79.7 | 9931.5 | 747.2 | 20.9
| 10070 | 1.1 | 95.5 | 10025.5 | 747.3 | 23.1
| 10164 | 1 | 113 | 10119.5 | 746.9 | 24.8
| 10259 | 1.1 | 109.2 | 10214.5 | 746.3 | 26.4
| 10353 | 1.2 | 144.7 | 10308.5 | 745.2 | 27.8
| 10447 | 1.4 | 170.6 | 10402.5 | 743.2 | 28.6
| 10540 | 1 | 200 | 10495.4 | 741.4 | 28.5
| 10634 | 1.2 | 197.3 | 10589.4 | 739.7 | 27.9
| 10728 | 1.4 | 188.1 | 10683.4 | 737.6 | 27.5
| 10822 | 1.4 | 180.8 | 10777.4 | 735.3 | 27.3
| 10916 | 1.8 | 182.3 | 10871.3 | 732.7 | 27.2
| 11009 | 1.4 | 184.7 | 10964.3 | 730.1 | 27.1
| 11103 | 1 | 247.5 | 11058.3 | 728.6 | 26.2
| 11197 | 1.4 | 252.5 | 11152.3 | 728 | 24.4
| 11290 | 1.4 | 260.9 | 11245.2 | 727.4 | 22.2
| 11364 | 1 | 259.3 | 11319.2 | 727.2 | 20.6
| 11478 | 0.9 | 201.3 | 11433.2 | 726.2 | 19.3
| 11572 | 0.2 | 186.5 | 11527.2 | 725.3 | 19
| 11666 | 0.4 | 42.8 | 11621.2 | 725.4 | 19.2
| 11760 | 0.7 | 64.7 | 11715.2 | 725.9 | 20
| 11854 | 1.2 | 65 | 11809.2 | 726.5 | 21.4
| 11948 | 1.1 | 75.5 | 11903.2 | 727.2 | 23.2
| 12043 | 0.9 | 87.6 | 11998.1 | 727.4 | 24.8
| 12231 | 0.6 | 76.6 | 12186.1 | 727.7 | 27.2
| 12325 | 0.8 | 119.3 | 12280.1 | 727.5 | 28.3
| 12419 | 0.6 | 248.8 | 12374.1 | 727 | 28.4
| 12513 | 1 | 229 | 12468.1 | 727.3 | 28.5
| 12608 | 0.7 | 183.9 | 12563.1 | 726.2 | 27.8
| 12702 | 0.6 | 165 | 12657.1 | 725.2 | 27.9
| 12775 | 0.8 | 123 | 12730.1 | 724.5 | 28.4
| 12825 | 0.8 | 123 | 12780.1 | 724.1 | 29

## Lookup (hidden)
North Reference | RetunValue | Grid Type | ReturnValue | Deviation Indicator | ReturnValue
| 2 |  | 0 |  | 1
True |  | SPCS-Colorado Central-NAD27 |  | Directional
Grid |  | SPCS-Colorado Central-NAD83 |  | High Angle
|  | SPCS-Colorado North-NAD27 |  | Horizontal
SPCS-Colorado North-NAD83
SPCS-Colorado South-NAD27
SPCS-Colorado South-NAD83
UTM-Zone 12 NAD27
UTM-Zone 12 NAD83
UTM-Zone 13 NAD27
UTM-Zone 13 NAD83