## Data
Header Information | measured depth (ft) | inclination (°) | azimuth (°) | true vertical depth (ft) | northing +N/-S (ft) | easting +E/-W (ft)
Operator Name | 0 | 0 | 0 | 0 | 0 | 0
Encana Oil & Gas | 150 | 0.88 | 44.87 | 149.99 | 0.82 | 0.81
Operator Number | 171 | 1.13 | 38.31 | 170.99 | 1.09 | 1.05
100185 | 200 | 1.51 | 36.35 | 199.98 | 1.63 | 1.46
Well Name and Number | 205 | 2.17 | 48.02 | 204.98 | 1.74 | 1.57
EF08A-34 | 235 | 1.89 | 48.11 | 234.96 | 2.45 | 2.36
API Number (if available) | 265 | 1.82 | 64.18 | 264.95 | 2.99 | 3.16
| 295 | 2.16 | 72.04 | 294.93 | 3.37 | 4.12
Location: QQ SEC TWP RGE | 356 | 3.6 | 84.7 | 355.85 | 3.9 | 7.12
SESE 27 5S 95W | 387 | 4.3 | 89.5 | 386.78 | 4 | 9.25
Citing Type: Planned or Actual | 417 | 5.3 | 95.5 | 416.67 | 3.88 | 11.76
Actual | 448 | 6.2 | 104.4 | 447.52 | 3.33 | 14.8
Deviation Indicator | 479 | 6.9 | 109 | 478.31 | 2.3 | 18.19
Directional | 509 | 7.6 | 109.1 | 508.07 | 1.07 | 21.77
North Reference | 558 | 7.8 | 120.7 | 556.63 | -1.69 | 27.69
True | 604 | 8.3 | 128.3 | 602.18 | -5.34 | 32.98
Grid Type | 650 | 9.1 | 141.2 | 647.66 | -10.23 | 37.86
#VALUE! | 696 | 9.6 | 145.4 | 693.05 | -16.23 | 42.32
| 741 | 10 | 147.3 | 737.39 | -22.6 | 46.56
| 787 | 10.5 | 147.2 | 782.65 | -29.49 | 50.99
| 833 | 11.1 | 152.6 | 827.84 | -36.94 | 55.3
| 879 | 10.9 | 160.2 | 873 | -44.97 | 58.81
| 925 | 11.3 | 168.5 | 918.14 | -53.48 | 61.18
| 971 | 12 | 171.4 | 963.19 | -62.62 | 62.79
| 1016 | 12.9 | 175.7 | 1007.14 | -72.25 | 63.87
| 1062 | 13.4 | 182.7 | 1051.93 | -82.7 | 64
| 1108 | 14.3 | 186.6 | 1096.6 | -93.67 | 63.1
| 1154 | 15.4 | 186.2 | 1141.06 | -105.38 | 61.79
| 1199 | 16.9 | 187.5 | 1184.28 | -117.81 | 60.29
| 1245 | 18.3 | 185.8 | 1228.13 | -131.62 | 58.69
| 1291 | 19.1 | 185 | 1271.7 | -146.31 | 57.3
| 1337 | 18.7 | 183.5 | 1315.22 | -161.16 | 56.19
| 1383 | 19.2 | 184.3 | 1358.73 | -176.07 | 55.18
| 1428 | 20.2 | 185 | 1401.09 | -191.19 | 53.94
| 1520 | 21.6 | 185.7 | 1487.04 | -223.86 | 50.88
| 1612 | 22.5 | 184.5 | 1572.31 | -258.26 | 47.82
| 1704 | 21.7 | 183.2 | 1657.55 | -292.79 | 45.48
| 1795 | 21.9 | 183.6 | 1742.04 | -326.53 | 43.48
| 1893 | 21.7 | 182.5 | 1833.03 | -362.87 | 41.54
| 1985 | 20.4 | 181.1 | 1918.89 | -395.9 | 40.49
| 2076 | 19.8 | 184.4 | 2004.35 | -427.12 | 39.01
| 2168 | 21 | 187.3 | 2090.58 | -459.01 | 35.72
| 2259 | 19.3 | 186.1 | 2176.01 | -490.14 | 32.04
| 2351 | 20.2 | 187.5 | 2262.6 | -521.01 | 28.36
| 2443 | 21.2 | 187.6 | 2348.66 | -553.24 | 24.08
| 2534.01 | 20.7 | 187.3 | 2433.64 | -585.51 | 19.86
| 2625.01 | 22 | 186.8 | 2518.4 | -618.38 | 15.8
| 2717.01 | 20.9 | 186.6 | 2604.02 | -651.8 | 11.87
| 2808.01 | 21.5 | 185 | 2688.87 | -684.53 | 8.56
| 2900.01 | 20.8 | 185.6 | 2774.67 | -717.59 | 5.49
| 2991.01 | 21.8 | 184.6 | 2859.45 | -750.51 | 2.56
| 3083.01 | 21 | 184.2 | 2945.11 | -783.98 | -0.02
| 3174.01 | 22 | 183.2 | 3029.78 | -817.26 | -2.16
| 3266.01 | 21.4 | 183.8 | 3115.26 | -851.21 | -4.24
| 3358.01 | 21.5 | 185.7 | 3200.89 | -884.74 | -7.02
| 3449.01 | 19.7 | 185.6 | 3286.06 | -916.6 | -10.18
| 3541.01 | 21 | 186.1 | 3372.32 | -948.42 | -13.44
| 3632.01 | 19 | 187.1 | 3457.83 | -979.34 | -17.01
| 3724.01 | 18.9 | 188.1 | 3544.84 | -1008.95 | -20.96
| 3816.01 | 19.9 | 187.2 | 3631.62 | -1039.24 | -25.02
| 3907.01 | 20.7 | 185.7 | 3716.97 | -1070.61 | -28.56
| 3999.01 | 22 | 184.4 | 3802.65 | -1103.97 | -31.49
| 4091.01 | 19.8 | 183.3 | 3888.59 | -1136.71 | -33.71
| 4182.01 | 21.6 | 186.4 | 3973.72 | -1168.75 | -36.47
| 4273.01 | 22.6 | 185.5 | 4058.03 | -1202.8 | -40.01
| 4365.01 | 21.5 | 184.6 | 4143.3 | -1237.2 | -43.06
| 4457.01 | 20.3 | 183.3 | 4229.25 | -1269.94 | -45.33
| 4548.01 | 19.2 | 185.2 | 4314.89 | -1300.6 | -47.59
| 4640.01 | 21.7 | 187.4 | 4401.09 | -1332.54 | -51.16
| 4731.01 | 21.6 | 187.2 | 4485.67 | -1365.84 | -55.42
| 4823.01 | 19.9 | 186.3 | 4571.7 | -1398.21 | -59.26
| 4915.01 | 19.6 | 188.9 | 4658.29 | -1429.02 | -63.37
| 5006.01 | 21.5 | 188.2 | 4743.5 | -1460.6 | -68.11
| 5098.01 | 18.9 | 186.4 | 4829.83 | -1492.1 | -72.18
| 5189.01 | 21 | 190 | 4915.37 | -1522.81 | -76.65
| 5280.01 | 22.6 | 186.9 | 4999.86 | -1556.23 | -81.58
| 5372.01 | 21.3 | 187.9 | 5085.19 | -1590.34 | -86
| 5463.01 | 22.4 | 183.5 | 5169.66 | -1624.02 | -89.33
| 5554.01 | 20.8 | 183.6 | 5254.27 | -1657.45 | -91.41
| 5645.01 | 21.1 | 182.1 | 5339.25 | -1689.95 | -93.02
| 5737.01 | 19.6 | 182.8 | 5425.51 | -1721.91 | -94.38
| 5828.01 | 18.7 | 181.4 | 5511.47 | -1751.74 | -95.48
| 5919.01 | 17.7 | 182.2 | 5597.92 | -1780.15 | -96.37
| 6011.01 | 14.9 | 183.2 | 5686.21 | -1805.94 | -97.57
| 6102.01 | 13.3 | 184.6 | 5774.47 | -1828.05 | -99.06
| 6193.01 | 12.8 | 183.6 | 5863.12 | -1848.55 | -100.53
| 6285.01 | 10.7 | 189.3 | 5953.19 | -1867.15 | -102.56
| 6376.01 | 8.2 | 187.4 | 6042.95 | -1881.92 | -104.76
| 6468.01 | 6.2 | 181.6 | 6134.22 | -1893.4 | -105.74
| 6559.01 | 4.1 | 183.8 | 6224.84 | -1901.56 | -106.09
| 6650.01 | 2.6 | 186.9 | 6315.69 | -1906.85 | -106.56
| 6742.01 | 2.6 | 181 | 6407.59 | -1911.01 | -106.84
| 6833.01 | 0.7 | 142.8 | 6498.55 | -1913.52 | -106.54
| 6925.01 | 0.6 | 152.7 | 6590.55 | -1914.39 | -105.98
| 7016.01 | 0.7 | 174.7 | 6681.54 | -1915.37 | -105.71
| 7107.01 | 0.8 | 172.1 | 6772.53 | -1916.55 | -105.57
| 7199.01 | 0.9 | 199.3 | 6864.52 | -1917.87 | -105.73
| 7291.01 | 1 | 207.5 | 6956.51 | -1919.26 | -106.33
| 7382.01 | 1 | 193.5 | 7047.5 | -1920.74 | -106.89
| 7474.01 | 1.1 | 201.8 | 7139.48 | -1922.34 | -107.4
| 7565.02 | 1 | 263.4 | 7230.47 | -1923.24 | -108.52
| 7657.02 | 1.2 | 241.8 | 7322.45 | -1923.79 | -110.16
| 7748.02 | 2 | 233 | 7413.42 | -1925.2 | -112.27
| 7837.02 | 1.6 | 224.6 | 7502.37 | -1927.02 | -114.38
| 7928.02 | 0.7 | 244.9 | 7593.36 | -1928.16 | -115.78
| 8020.02 | 0.9 | 358.8 | 7685.35 | -1927.67 | -116.3
| 8111.02 | 0.5 | 338.2 | 7776.34 | -1926.59 | -116.46
| 8202.02 | 0.4 | 260.3 | 7867.34 | -1926.27 | -116.93
| 8294.02 | 1.3 | 32.5 | 7959.34 | -1925.45 | -116.68
| 8385.02 | 1 | 11.2 | 8050.32 | -1923.8 | -115.97
| 8477.02 | 0.8 | 354.8 | 8142.31 | -1922.37 | -115.87
| 8568.02 | 0.5 | 320.6 | 8233.3 | -1921.43 | -116.18
| 8660.02 | 0.5 | 291.9 | 8325.3 | -1920.97 | -116.81
| 8751.02 | 1.3 | 52.5 | 8416.29 | -1920.19 | -116.36
| 8843.02 | 1.1 | 59.9 | 8508.27 | -1919.12 | -114.77
| 8934.02 | 0.6 | 78 | 8599.26 | -1918.58 | -113.55
| 9026.02 | 0.6 | 164.2 | 8691.26 | -1918.94 | -112.94
| 9117.02 | 0.8 | 30.5 | 8782.25 | -1918.85 | -112.49
| 9208.02 | 0 | 100.31 | 8873.25 | -1918.31 | -112.17
| 9300.02 | 0.7 | 181.2 | 8965.25 | -1918.87 | -112.18
| 9391.02 | 1 | 191.3 | 9056.24 | -1920.2 | -112.35
| 9482.02 | 0.7 | 229.2 | 9147.23 | -1921.34 | -112.93
| 9573.02 | 0.3 | 176.2 | 9238.23 | -1921.95 | -113.33
| 9665.02 | 0.4 | 73.3 | 9330.23 | -1922.09 | -113.01
| 9756.02 | 0.3 | 111 | 9421.22 | -1922.09 | -112.48
| 9848.02 | 1 | 209.7 | 9513.22 | -1922.87 | -112.65
| 9939.02 | 0.8 | 204.1 | 9604.21 | -1924.14 | -113.31
| 10030.02 | 1 | 198.5 | 9695.2 | -1925.47 | -113.82
| 10122.02 | 1.1 | 183.8 | 9787.18 | -1927.12 | -114.13
| 10213.02 | 1.3 | 181.5 | 9878.16 | -1929.02 | -114.22
| 10305.02 | 1.2 | 176.9 | 9970.14 | -1931.03 | -114.19
| 10382.02 | 1 | 191.6 | 10047.13 | -1932.49 | -114.28
| 10437.02 | 1 | 191.6 | 10102.12 | -1933.43 | -114.48

## Lookup (hidden)
North Reference | RetunValue | Grid Type | ReturnValue | Deviation Indicator | ReturnValue
| 2 |  | 0 |  | 2
True |  | SPCS-Colorado Central-NAD27 |  | Directional
Grid |  | SPCS-Colorado Central-NAD83 |  | High Angle
|  | SPCS-Colorado North-NAD27 |  | Horizontal
SPCS-Colorado North-NAD83
SPCS-Colorado South-NAD27
SPCS-Colorado South-NAD83
UTM-Zone 12 NAD27
UTM-Zone 12 NAD83
UTM-Zone 13 NAD27
UTM-Zone 13 NAD83