## Data
Header Information | measured depth (ft) | inclination (°) | azimuth (°) | true vertical depth (ft) | northing +N/-S (ft) | easting +E/-W (ft)
Operator Name | 0 | 0 | 0 | 0 | 0 | 0
Oxy USA RMAT | 114 | 0.18 | 228.08 | 114 | -0.12 | -0.13
Operator Number | 172 | 2.11 | 8.26 | 171.99 | 0.88 | -0.05
66571 | 264 | 4.13 | 4.57 | 263.85 | 5.86 | 0.46
Well Name and Number | 354 | 5.28 | 8.7 | 353.54 | 13.18 | 1.34
Shell 697-34-06 | 445 | 6.95 | 0 | 444.02 | 22.82 | 1.98
API Number (if available) | 536 | 9.94 | 4.22 | 534.03 | 36.17 | 2.56
05-045-21281 | 628 | 13.81 | 5.45 | 624.04 | 55.02 | 4.18
Location: QQ SEC TWP RGE | 703 | 16.44 | 1.8 | 696.44 | 74.55 | 5.37
Sec. 3 T7S R97W | 795 | 19.87 | 0.04 | 783.85 | 103.2 | 5.79
Citing Type: Planned or Actual | 890 | 21.72 | 359.78 | 872.65 | 136.93 | 5.73
Actual | 985 | 23.39 | 359.16 | 960.38 | 173.36 | 5.39
Deviation Indicator | 1005 | 23.65 | 359.08 | 978.72 | 181.34 | 5.26
Directional | 1075 | 23.72 | 358.57 | 1042.83 | 209.46 | 4.69
North Reference | 1169 | 25.85 | 359.06 | 1128.16 | 248.85 | 3.88
True | 1264 | 28.31 | 1.43 | 1212.74 | 292.09 | 4.1
Grid Type | 1359 | 32.54 | 3.89 | 1294.65 | 340.12 | 6.4
#VALUE! | 1454 | 35.09 | 2.93 | 1373.57 | 392.89 | 9.53
| 1549 | 38.25 | 2.58 | 1449.76 | 449.55 | 12.25
| 1643 | 40.54 | 2.4 | 1522.4 | 509.15 | 14.84
| 1738 | 39.48 | 0.73 | 1595.16 | 570.2 | 16.52
| 1833 | 39.66 | 2.75 | 1668.39 | 630.68 | 18.36
| 1928 | 39.13 | 3.02 | 1741.81 | 690.9 | 21.39
| 2022 | 38.43 | 2.49 | 1815.09 | 749.71 | 24.22
| 2117 | 37.55 | 1.96 | 1889.96 | 808.13 | 26.49
| 2212 | 38.25 | 3.81 | 1964.92 | 866.41 | 29.44
| 2306 | 39.22 | 6.88 | 2038.25 | 924.96 | 34.93
| 2401 | 38.51 | 6.97 | 2112.22 | 984.13 | 42.12
| 2496 | 37.99 | 6.97 | 2186.83 | 1042.51 | 49.26
| 2590 | 37.28 | 4.95 | 2261.27 | 1099.59 | 55.22
| 2685 | 37.46 | 3.63 | 2336.77 | 1157.09 | 59.53
| 2780 | 36.4 | 2.4 | 2412.71 | 1214.09 | 62.54
| 2874 | 35.88 | 2.49 | 2488.62 | 1269.47 | 64.91
| 2969 | 35.35 | 2.66 | 2565.85 | 1324.74 | 67.39
| 3064 | 34.56 | 1.78 | 2643.71 | 1379.12 | 69.51
| 3159 | 32.27 | 1.26 | 2723.01 | 1431.42 | 70.9
| 3253 | 29.81 | 2.31 | 2803.54 | 1479.86 | 72.4
| 3348 | 29.99 | 4.77 | 2885.9 | 1527.12 | 75.32
| 3443 | 31.92 | 2.75 | 2967.37 | 1575.87 | 78.5
| 3537 | 32.89 | 3.45 | 3046.73 | 1626.17 | 81.23
| 3632 | 31.57 | 4.07 | 3127.09 | 1676.72 | 84.55
| 3727 | 31.13 | 3.89 | 3208.22 | 1726.03 | 87.98
| 3821 | 30.95 | 2.49 | 3288.76 | 1774.42 | 90.68
| 3916 | 27.87 | 3.72 | 3371.51 | 1821 | 93.18
| 4011 | 25.5 | 2.84 | 3456.38 | 1863.58 | 95.63
| 4105 | 24.71 | 2.14 | 3541.5 | 1903.43 | 97.37
| 4200 | 22.25 | 3.89 | 3628.63 | 1941.22 | 99.33
| 4295 | 19.08 | 2.66 | 3717.51 | 1974.68 | 101.27
| 4390 | 18.29 | 2.66 | 3807.5 | 2005.09 | 102.69
| 4484 | 14.86 | 2.49 | 3897.58 | 2031.87 | 103.89
| 4579 | 13.63 | 1.26 | 3989.66 | 2055.23 | 104.67
| 4674 | 13.01 | 2.22 | 4082.1 | 2077.11 | 105.33
| 4769 | 12.31 | 1.26 | 4174.79 | 2097.92 | 105.97
| 4863 | 11.52 | 0.11 | 4266.77 | 2117.32 | 106.2
| 4958 | 10.55 | 359.68 | 4360.01 | 2135.51 | 106.17
| 5053 | 9.67 | 358.97 | 4453.53 | 2152.18 | 105.98
| 5147 | 9.32 | 0.29 | 4546.25 | 2167.69 | 105.88
| 5242 | 8.71 | 0.99 | 4640.07 | 2182.57 | 106.04
| 5337 | 8.71 | 1.35 | 4733.98 | 2196.95 | 106.34
| 5431 | 7.74 | 359.24 | 4827.01 | 2210.4 | 106.42
| 5526 | 7.3 | 359.24 | 4921.19 | 2222.83 | 106.25
| 5621 | 6.6 | 356.86 | 5015.49 | 2234.32 | 105.88
| 5715 | 5.89 | 352.38 | 5108.93 | 2244.49 | 104.94
| 5810 | 6.42 | 356.86 | 5203.39 | 2254.63 | 104
| 5905 | 6.86 | 1.52 | 5297.75 | 2265.6 | 103.86
| 5999 | 7.83 | 8.64 | 5390.98 | 2277.54 | 104.97
| 6094 | 7.3 | 8.9 | 5485.15 | 2289.9 | 106.88
| 6188 | 6.86 | 8.82 | 5578.44 | 2301.35 | 108.66
| 6283 | 5.98 | 5.92 | 5672.84 | 2311.88 | 110.04
| 6378 | 5.1 | 4.07 | 5767.39 | 2321.01 | 110.85
| 6472 | 4.92 | 355.98 | 5861.04 | 2329.2 | 110.87
| 6567 | 4.66 | 355.81 | 5955.7 | 2337.12 | 110.3
| 6662 | 3.96 | 349.74 | 6050.44 | 2344.19 | 109.43
| 6756 | 3.87 | 351.33 | 6144.22 | 2350.52 | 108.38
| 6851 | 3.52 | 343.5 | 6239.02 | 2356.49 | 107.07
| 6946 | 2.81 | 336.21 | 6333.87 | 2361.42 | 105.3
| 7041 | 2.9 | 350.8 | 6428.76 | 2365.92 | 103.98
| 7135 | 2.73 | 346.14 | 6522.64 | 2370.44 | 103.06
| 7230 | 2.46 | 347.19 | 6617.55 | 2374.62 | 102.06
| 7325 | 4.57 | 346.14 | 6712.36 | 2380.29 | 100.71
| 7419 | 4.84 | 345.88 | 6806.05 | 2387.77 | 98.84
| 7474 | 4.84 | 345.88 | 6860.85 | 2392.27 | 97.71

## Lookup (hidden)
North Reference | RetunValue | Grid Type | ReturnValue | Deviation Indicator | ReturnValue
| 2 |  | 0 |  | 2
True |  | SPCS-Colorado Central-NAD27 |  | Directional
Grid |  | SPCS-Colorado Central-NAD83 |  | High Angle
|  | SPCS-Colorado North-NAD27 |  | Horizontal
SPCS-Colorado North-NAD83
SPCS-Colorado South-NAD27
SPCS-Colorado South-NAD83
UTM-Zone 12 NAD27
UTM-Zone 12 NAD83
UTM-Zone 13 NAD27
UTM-Zone 13 NAD83