## Data
Header Information | measured depth (ft) | inclination (°) | azimuth (°) | true vertical depth (ft) | northing +N/-S (ft) | easting +E/-W (ft)
Operator Name | 0 | 0 | 0 | 0 | 0 | 0
Oxy USA RMAT | 249 | 2.52 | 312.35 | 248.92 | 3.69 | -4.05
Operator Number | 339 | 3.45 | 304.72 | 338.8 | 6.56 | -7.73
66571 | 430 | 4.57 | 297.03 | 429.57 | 9.77 | -13.21
Well Name and Number | 521 | 5.89 | 290.87 | 520.19 | 13.08 | -20.81
Shell 797-03-05 | 613 | 8.88 | 286.04 | 611.42 | 16.73 | -32.04
API Number (if available) | 703 | 10.64 | 285.16 | 700.11 | 20.82 | -46.74
05-045-21441 | 795 | 12.84 | 276.9 | 790.19 | 24.27 | -65.09
Location: QQ SEC TWP RGE | 890 | 14.68 | 274.53 | 882.46 | 26.49 | -87.57
Sec. 3 T7S R97W | 985 | 16.88 | 275.58 | 973.88 | 28.78 | -113.3
Citing Type: Planned or Actual | 1005 | 17.41 | 275.4 | 992.99 | 29.34 | -119.17
Actual | 1075 | 17.52 | 273.92 | 1059.76 | 31.05 | -140.11
Deviation Indicator | 1170 | 18.11 | 278.66 | 1150.21 | 34.25 | -168.97
Directional | 1264 | 19.87 | 285.52 | 1239.1 | 40.73 | -198.81
North Reference | 1359 | 20.14 | 284.55 | 1328.37 | 49.15 | -230.2
True | 1454 | 19.96 | 286.48 | 1417.61 | 57.86 | -261.58
Grid Type | 1549 | 19.52 | 285.25 | 1507.03 | 66.64 | -292.44
#VALUE! | 1643 | 18.55 | 285.08 | 1595.89 | 74.66 | -322.03
| 1738 | 20.14 | 283.93 | 1685.52 | 82.53 | -352.5
| 1833 | 18.91 | 284.46 | 1775.06 | 90.31 | -383.28
| 1928 | 19.43 | 284.11 | 1864.79 | 98.01 | -413.51
| 2022 | 18.99 | 283.32 | 1953.56 | 105.34 | -443.56
| 2117 | 18.73 | 282.7 | 2043.46 | 112.26 | -473.48
| 2212 | 19.79 | 285.69 | 2133.14 | 119.96 | -503.84
| 2307 | 19.17 | 285.6 | 2222.7 | 128.5 | -534.35
| 2401 | 18.82 | 286.22 | 2311.58 | 136.89 | -563.77
| 2496 | 18.64 | 285.25 | 2401.55 | 145.16 | -593.13
| 2591 | 18.47 | 284.46 | 2491.61 | 152.91 | -622.35
| 2685 | 18.2 | 282.44 | 2580.84 | 159.79 | -651.11
| 2780 | 17.15 | 279.45 | 2671.36 | 165.29 | -679.41
| 2875 | 16.71 | 276.02 | 2762.24 | 169.02 | -706.81
| 2969 | 15.21 | 281.56 | 2852.62 | 172.91 | -732.33
| 3064 | 13.81 | 287.01 | 2944.59 | 178.72 | -755.39
| 3159 | 13.28 | 291.32 | 3036.95 | 186.01 | -776.39
| 3253 | 12.66 | 291.58 | 3128.56 | 193.72 | -796.03
| 3348 | 9.32 | 292.72 | 3221.8 | 200.52 | -812.81
| 3443 | 8.62 | 295.1 | 3315.64 | 206.52 | -826.35
| 3538 | 9.06 | 298.96 | 3409.51 | 213.16 | -839.35
| 3632 | 7.65 | 290 | 3502.51 | 218.88 | -851.7
| 3727 | 4.4 | 279.45 | 3596.98 | 221.64 | -861.24
| 3822 | 4.92 | 284.2 | 3691.67 | 223.24 | -868.79
| 3916 | 2.73 | 285.87 | 3785.45 | 224.84 | -874.85
| 4011 | 0.62 | 237.7 | 3880.41 | 225.19 | -877.46
| 4106 | 0.79 | 204.74 | 3975.4 | 224.32 | -878.17
| 4200 | 0.79 | 267.23 | 4069.39 | 223.7 | -879.09
| 4295 | 1.23 | 246.05 | 4164.38 | 223.25 | -880.67
| 4390 | 0.62 | 252.47 | 4259.37 | 222.68 | -882.09
| 4485 | 0.79 | 304.94 | 4354.36 | 222.9 | -883.12
| 4579 | 0.97 | 285.87 | 4448.35 | 223.49 | -884.42
| 4674 | 1.14 | 262.31 | 4543.33 | 223.58 | -886.13
| 4769 | 1.14 | 253.35 | 4638.31 | 223.19 | -887.97
| 4863 | 1.23 | 240.95 | 4732.29 | 222.43 | -889.75
| 4958 | 0.79 | 263.28 | 4827.28 | 221.86 | -891.29
| 5053 | 1.06 | 265.65 | 4922.27 | 221.71 | -892.82
| 5147 | 1.14 | 263.19 | 5016.25 | 221.54 | -894.61
| 5242 | 1.14 | 254.49 | 5111.23 | 221.17 | -896.46
| 5337 | 1.14 | 258.71 | 5206.21 | 220.74 | -898.3
| 5432 | 0.97 | 242.1 | 5301.2 | 220.17 | -899.94
| 5526 | 0.53 | 254.49 | 5395.19 | 219.69 | -901.06
| 5621 | 0.53 | 198.24 | 5490.18 | 219.15 | -901.62
| 5715 | 0.88 | 224.17 | 5584.18 | 218.22 | -902.26
| 5810 | 1.32 | 236.47 | 5679.16 | 217.09 | -903.68
| 5905 | 0.97 | 248.78 | 5774.14 | 216.2 | -905.34
| 5999 | 0.79 | 219.25 | 5868.13 | 215.41 | -906.49
| 6094 | 1.06 | 234.98 | 5963.12 | 214.4 | -907.63
| 6189 | 1.14 | 272.33 | 6058.1 | 213.93 | -909.29
| 6283 | 1.23 | 238.85 | 6152.08 | 213.45 | -911.09
| 6378 | 0.79 | 247.55 | 6247.07 | 212.67 | -912.56
| 6473 | 0.88 | 260.91 | 6342.06 | 212.3 | -913.89
| 6567 | 1.49 | 247.02 | 6436.04 | 211.71 | -915.73
| 6662 | 1.58 | 243.15 | 6531 | 210.64 | -918.03
| 6757 | 1.41 | 248.95 | 6625.97 | 209.63 | -920.29
| 6851 | 1.32 | 257.74 | 6719.94 | 208.98 | -922.43
| 6899 | 1.49 | 241.66 | 6767.93 | 208.57 | -923.52
| 6953 | 1.49 | 241.66 | 6821.91 | 207.9 | -924.76

## Lookup (hidden)
North Reference | RetunValue | Grid Type | ReturnValue | Deviation Indicator | ReturnValue
| 2 |  | 0 |  | 2
True |  | SPCS-Colorado Central-NAD27 |  | Directional
Grid |  | SPCS-Colorado Central-NAD83 |  | High Angle
|  | SPCS-Colorado North-NAD27 |  | Horizontal
SPCS-Colorado North-NAD83
SPCS-Colorado South-NAD27
SPCS-Colorado South-NAD83
UTM-Zone 12 NAD27
UTM-Zone 12 NAD83
UTM-Zone 13 NAD27
UTM-Zone 13 NAD83