## Data
Header Information | measured depth (ft) | inclination (°) | azimuth (°) | true vertical depth (ft) | northing +N/-S (ft) | easting +E/-W (ft)
Operator Name | 0 | 0 | 0 | 0 | 0 | 0
Oxy USA RMAT | 157 | 0.6 | 275.58 | 157 | 0.08 | -0.82
Operator Number | 249 | 1.64 | 256.11 | 248.98 | -0.19 | -2.58
66571 | 339 | 2.85 | 267.63 | 338.91 | -0.59 | -6.06
Well Name and Number | 430 | 4.98 | 254.55 | 429.69 | -1.74 | -12.13
Shell 797-03-13 | 521 | 8.27 | 248.69 | 520.07 | -5.17 | -22.04
API Number (if available) | 613 | 9.85 | 256.6 | 610.93 | -9.4 | -35.86
05-045-21285 | 703 | 10.46 | 265.38 | 699.52 | -11.84 | -51.49
Location: QQ SEC TWP RGE | 796 | 11.87 | 270.66 | 790.76 | -12.41 | -69.47
Sec. 3 T7S R97W | 891 | 12.84 | 265.47 | 883.56 | -13.13 | -89.76
Citing Type: Planned or Actual | 986 | 14.86 | 258.97 | 975.8 | -16.3 | -112.25
Actual | 1006 | 15.12 | 258.53 | 995.12 | -17.3 | -117.32
Deviation Indicator | 1170 | 15.56 | 260.47 | 1153.28 | -25.2 | -159.98
Directional | 1265 | 16.8 | 260.12 | 1244.51 | -29.67 | -186.07
North Reference | 1360 | 18.2 | 260.73 | 1335.12 | -34.41 | -214.24
True | 1454 | 18.99 | 260.29 | 1424.21 | -39.36 | -243.8
Grid Type | 1549 | 18.03 | 257.3 | 1514.29 | -45.19 | -273.38
#VALUE! | 1644 | 18.73 | 261.26 | 1604.45 | -50.74 | -302.8
| 1739 | 18.2 | 258.01 | 1694.56 | -56.14 | -332.39
| 1833 | 18.38 | 262.05 | 1783.82 | -61.24 | -361.43
| 1928 | 18.2 | 263.46 | 1874.02 | -65.01 | -391
| 2023 | 18.91 | 265.65 | 1964.08 | -67.86 | -421.09
| 2118 | 18.47 | 265.21 | 2054.07 | -70.29 | -451.43
| 2212 | 17.23 | 263.19 | 2143.54 | -73.18 | -480.1
| 2307 | 17.67 | 265.04 | 2234.17 | -76.1 | -508.43
| 2402 | 17.76 | 264.16 | 2324.67 | -78.82 | -537.21
| 2496 | 17.5 | 265.92 | 2414.25 | -81.28 | -565.57
| 2591 | 16.88 | 266.27 | 2505.01 | -83.2 | -593.58
| 2686 | 17.23 | 264.16 | 2595.83 | -85.52 | -621.34
| 2780 | 16 | 261.17 | 2685.91 | -88.93 | -647.99
| 2875 | 16.38 | 260.82 | 2777.14 | -93.08 | -674.15
| 2970 | 14.6 | 261.17 | 2868.69 | -97.05 | -699.21
| 3065 | 16.18 | 261.08 | 2960.28 | -100.94 | -724.12
| 3159 | 14.68 | 260.38 | 3050.89 | -104.96 | -748.8
| 3254 | 13.89 | 260.03 | 3142.95 | -108.95 | -771.9
| 3349 | 12.31 | 258.45 | 3235.47 | -112.95 | -793.06
| 3443 | 10.64 | 262.66 | 3327.59 | -116.07 | -811.48
| 3538 | 8.62 | 259.41 | 3421.25 | -118.5 | -827.18
| 3633 | 7.91 | 259.76 | 3515.26 | -120.97 | -840.61
| 3727 | 5.89 | 262.4 | 3608.58 | -122.75 | -851.76
| 3822 | 5.54 | 264.51 | 3703.1 | -123.84 | -861.16
| 3917 | 3.34 | 255.19 | 3797.81 | -124.98 | -868.4
| 4011 | 1.67 | 256.78 | 3891.72 | -126 | -872.38
| 4106 | 0.88 | 255.02 | 3986.7 | -126.5 | -874.43
| 4201 | 0.79 | 233.48 | 4081.69 | -127.08 | -875.66
| 4295 | 0.97 | 208.87 | 4175.68 | -128.16 | -876.57
| 4390 | 0.97 | 234.71 | 4270.66 | -129.33 | -877.61
| 4485 | 1.23 | 207.29 | 4365.65 | -130.7 | -878.73
| 4580 | 1.14 | 213.62 | 4460.63 | -132.4 | -879.73
| 4674 | 0.97 | 196.13 | 4554.61 | -133.94 | -880.46
| 4769 | 1.41 | 210.98 | 4649.59 | -135.71 | -881.29
| 4864 | 1.58 | 197.54 | 4744.56 | -137.96 | -882.29
| 4958 | 1.76 | 195.69 | 4838.52 | -140.59 | -883.07
| 5053 | 1.85 | 195.78 | 4933.47 | -143.47 | -883.88
| 5148 | 1.93 | 196.22 | 5028.42 | -146.48 | -884.74
| 5242 | 1.93 | 197.19 | 5122.37 | -149.51 | -885.65
| 5337 | 1.76 | 185.5 | 5217.32 | -152.49 | -886.26
| 5432 | 1.32 | 228.3 | 5312.29 | -154.67 | -887.22
| 5527 | 1.58 | 215.12 | 5407.26 | -156.47 | -888.79
| 5621 | 1.41 | 207.2 | 5501.22 | -158.56 | -890.07
| 5716 | 1.76 | 217.58 | 5596.19 | -160.76 | -891.49
| 5810 | 0.88 | 234.8 | 5690.16 | -162.32 | -892.96
| 5905 | 0.97 | 186.29 | 5785.15 | -163.54 | -893.64
| 6000 | 0.79 | 188.4 | 5880.14 | -164.98 | -893.83
| 6094 | 1.14 | 208.26 | 5974.13 | -166.45 | -894.37
| 6189 | 1.14 | 273.12 | 6069.11 | -167.23 | -895.76
| 6284 | 1.49 | 287.89 | 6164.09 | -166.8 | -897.88
| 6378 | 2.29 | 266.27 | 6258.04 | -166.55 | -900.91
| 6473 | 1.49 | 295.1 | 6352.98 | -166.15 | -903.93
| 6568 | 1.49 | 327.44 | 6447.95 | -164.58 | -905.71
| 6662 | 0.97 | 17.54 | 6541.93 | -162.79 | -906.13
| 6757 | 1.32 | 4.44 | 6636.92 | -160.93 | -905.8
| 6852 | 0.35 | 351.79 | 6731.9 | -159.56 | -905.76
| 6921 | 0.44 | 283.23 | 6800.9 | -159.29 | -906.04
| 6975 | 0.44 | 283.23 | 6854.9 | -159.19 | -906.45

## Lookup (hidden)
North Reference | RetunValue | Grid Type | ReturnValue | Deviation Indicator | ReturnValue
| 2 |  | 0 |  | 2
True |  | SPCS-Colorado Central-NAD27 |  | Directional
Grid |  | SPCS-Colorado Central-NAD83 |  | High Angle
|  | SPCS-Colorado North-NAD27 |  | Horizontal
SPCS-Colorado North-NAD83
SPCS-Colorado South-NAD27
SPCS-Colorado South-NAD83
UTM-Zone 12 NAD27
UTM-Zone 12 NAD83
UTM-Zone 13 NAD27
UTM-Zone 13 NAD83