## Data
Header Information | measured depth (ft) | inclination (°) | azimuth (°) | true vertical depth (ft) | northing +N/-S (ft) | easting +E/-W (ft)
Operator Name | 0 | 0 | 0 | 0 | 0 | 0
Oxy USA RMAT | 142 | 0.53 | 4.04 | 142 | 0.66 | 0.05
Operator Number | 173 | 0.88 | 305.86 | 173 | 0.94 | -0.14
66571 | 264 | 3.96 | 263.67 | 263.91 | 1 | -3.83
Well Name and Number | 354 | 4.57 | 263.14 | 353.66 | 0.23 | -10.48
Shell 797-03-13A | 445 | 6.95 | 264.9 | 444.19 | -0.69 | -19.56
API Number (if available) | 537 | 8.09 | 254.36 | 535.4 | -2.93 | -31.34
05-045-21442 | 628 | 10.47 | 252.77 | 625.21 | -7.11 | -45.4
Location: QQ SEC TWP RGE | 719 | 12.23 | 247.32 | 714.43 | -13.28 | -62.2
Sec. 3 T7S R97W | 794 | 13.98 | 248.78 | 787.47 | -19.62 | -77.97
Citing Type: Planned or Actual | 888 | 14.77 | 247.72 | 878.53 | -28.27 | -99.65
Actual | 983 | 16.97 | 248.25 | 969.9 | -38 | -123.73
Deviation Indicator | 1003 | 17.15 | 248.69 | 989.02 | -40.15 | -129.19
Directional | 1076 | 17.49 | 247.32 | 1058.71 | -48.29 | -149.34
North Reference | 1171 | 17.94 | 243.59 | 1149.21 | -60.31 | -175.61
True | 1266 | 20.58 | 237.35 | 1238.89 | -75.83 | -202.78
Grid Type | 1360 | 22.07 | 237 | 1326.45 | -94.36 | -231.51
#VALUE! | 1455 | 22.95 | 237.7 | 1414.22 | -113.98 | -262.13
| 1550 | 23.65 | 238.41 | 1501.47 | -133.86 | -294.02
| 1645 | 22.86 | 239.11 | 1588.75 | -153.31 | -326.09
| 1739 | 22.77 | 238.41 | 1675.4 | -172.22 | -357.25
| 1834 | 21.9 | 237.62 | 1763.27 | -191.33 | -387.87
| 1929 | 22.07 | 238.32 | 1851.36 | -210.19 | -418.02
| 2024 | 21.98 | 238.67 | 1939.43 | -228.81 | -448.4
| 2118 | 21.98 | 240.25 | 2026.59 | -246.69 | -478.7
| 2213 | 21.98 | 242.1 | 2114.69 | -263.83 | -509.84
| 2308 | 21.9 | 239.2 | 2202.81 | -281.22 | -540.77
| 2402 | 19.7 | 241.57 | 2290.68 | -297.74 | -569.77
| 2497 | 17.59 | 245 | 2380.69 | -311.43 | -596.86
| 2592 | 17.23 | 245 | 2471.34 | -323.45 | -622.63
| 2686 | 16.71 | 243.86 | 2561.25 | -335.28 | -647.38
| 2781 | 16.18 | 243.68 | 2652.36 | -347.17 | -671.5
| 2876 | 13.89 | 240.95 | 2744.11 | -358.58 | -693.34
| 2971 | 10.46 | 252.64 | 2836.97 | -366.69 | -711.54
| 3065 | 9.82 | 248.66 | 2929.5 | -372.15 | -727.15
| 3160 | 11.64 | 237.76 | 3022.85 | -380.22 | -742.81
| 3255 | 12.65 | 239.22 | 3115.72 | -390.65 | -759.85
| 3349 | 12.79 | 234.39 | 3207.41 | -401.98 | -777.15
| 3444 | 12.37 | 235.87 | 3300.13 | -413.81 | -794.13
| 3539 | 12.3 | 241.05 | 3392.94 | -424.42 | -811.4
| 3633 | 11.15 | 245.75 | 3484.98 | -433 | -828.45
| 3728 | 8.06 | 253.09 | 3578.64 | -438.71 | -843.2
| 3823 | 7.1 | 253.21 | 3672.81 | -442.34 | -855.2
| 3917 | 6.42 | 259.5 | 3766.16 | -444.98 | -865.93
| 4012 | 4.31 | 259.41 | 3860.74 | -446.6 | -874.66
| 4107 | 2.2 | 256.07 | 3955.58 | -447.7 | -879.94
| 4201 | 1.14 | 233.22 | 4049.54 | -448.69 | -882.44
| 4296 | 1.14 | 231.02 | 4144.52 | -449.85 | -883.93
| 4391 | 1.37 | 224.72 | 4239.5 | -451.25 | -885.46
| 4486 | 1.02 | 195.29 | 4334.48 | -452.88 | -886.49
| 4580 | 1.85 | 192.44 | 4428.45 | -455.17 | -887.03
| 4675 | 1.58 | 193.14 | 4523.4 | -457.94 | -887.66
| 4770 | 2.11 | 199.65 | 4618.35 | -460.86 | -888.55
| 4864 | 1.23 | 226.89 | 4712.32 | -463.18 | -889.87
| 4959 | 0.97 | 285.16 | 4807.3 | -463.67 | -891.39
| 5054 | 0.97 | 282.53 | 4902.29 | -463.28 | -892.95
| 5148 | 0.79 | 250.89 | 4996.28 | -463.32 | -894.34
| 5243 | 0.7 | 256.16 | 5091.27 | -463.67 | -895.52
| 5338 | 0.53 | 240.95 | 5186.26 | -464.03 | -896.47
| 5433 | 0.97 | 219.86 | 5281.25 | -464.86 | -897.37
| 5527 | 0.62 | 187.52 | 5375.25 | -465.97 | -897.94
| 5622 | 0.7 | 224.61 | 5470.24 | -466.89 | -898.42
| 5717 | 0.79 | 224.34 | 5565.23 | -467.78 | -899.28
| 5811 | 0.79 | 214.59 | 5659.22 | -468.77 | -900.1
| 5906 | 1.06 | 225.05 | 5754.21 | -469.93 | -901.1
| 6001 | 0.97 | 204.83 | 5849.2 | -471.28 | -902.06
| 6095 | 1.14 | 214.59 | 5943.18 | -472.78 | -902.92
| 6190 | 0.79 | 231.73 | 6038.17 | -473.96 | -903.97
| 6285 | 1.76 | 252.91 | 6133.14 | -474.79 | -905.88
| 6379 | 1.41 | 260.38 | 6227.11 | -475.41 | -908.4
| 6474 | 1.32 | 276.02 | 6322.08 | -475.49 | -910.64
| 6568 | 1.58 | 277.17 | 6416.05 | -475.22 | -913
| 6663 | 1.58 | 283.41 | 6511.01 | -474.75 | -915.58
| 6758 | 1.67 | 270.49 | 6605.98 | -474.43 | -918.24
| 6853 | 1.14 | 274.53 | 6700.95 | -474.35 | -920.56
| 6929 | 1.23 | 284.2 | 6776.93 | -474.09 | -922.11
| 6983 | 1.23 | 284.2 | 6830.92 | -473.8 | -923.23

## Lookup (hidden)
North Reference | RetunValue | Grid Type | ReturnValue | Deviation Indicator | ReturnValue
| 2 |  | 0 |  | 2
True |  | SPCS-Colorado Central-NAD27 |  | Directional
Grid |  | SPCS-Colorado Central-NAD83 |  | High Angle
|  | SPCS-Colorado North-NAD27 |  | Horizontal
SPCS-Colorado North-NAD83
SPCS-Colorado South-NAD27
SPCS-Colorado South-NAD83
UTM-Zone 12 NAD27
UTM-Zone 12 NAD83
UTM-Zone 13 NAD27
UTM-Zone 13 NAD83