## Data
Header Information | measured depth (ft) | inclination (°) | azimuth (°) | true vertical depth (ft) | northing +N/-S (ft) | easting +E/-W (ft)
Operator Name | 0 | 0 | 0 | 0 | 0 | 0
Oxy USA RMAT | 186 | 1.76 | 244.29 | 185.97 | -1.24 | -2.57
Operator Number | 247 | 3.08 | 249.74 | 246.92 | -2.21 | -4.96
66571 | 337 | 3.61 | 249.56 | 336.76 | -4.04 | -9.88
Well Name and Number | 428 | 6.07 | 249.83 | 427.43 | -6.7 | -17.08
Shell 797-03-21A | 520 | 8.27 | 252.64 | 518.71 | -10.35 | -27.96
API Number (if available) | 611 | 10.11 | 246.84 | 608.54 | -15.45 | -41.55
05-045-21280 | 702 | 12.31 | 247.81 | 697.79 | -22.25 | -57.88
Location: QQ SEC TWP RGE | 794 | 14.68 | 246.05 | 787.25 | -30.69 | -77.62
Sec. 3 T7S R97W | 888 | 16.09 | 245.7 | 877.88 | -40.89 | -100.38
Citing Type: Planned or Actual | 983 | 17.76 | 243.85 | 968.76 | -52.69 | -125.38
Actual | 1003 | 17.94 | 244.12 | 987.8 | -55.38 | -130.89
Deviation Indicator | 1076 | 18.48 | 243.77 | 1057.14 | -65.4 | -151.39
Directional | 1170 | 19.79 | 237.61 | 1145.95 | -80.51 | -178.19
North Reference | 1265 | 22.25 | 231.28 | 1234.64 | -100.38 | -205.81
True | 1360 | 23.48 | 224.87 | 1322.18 | -125.05 | -233.2
Grid Type | 1455 | 25.68 | 223.2 | 1408.57 | -153.47 | -260.65
#VALUE! | 1549 | 27.52 | 222.32 | 1492.62 | -184.38 | -289.21
| 1644 | 29.02 | 223.2 | 1576.29 | -217.4 | -319.77
| 1739 | 31.04 | 223.11 | 1658.53 | -252.09 | -352.28
| 1834 | 31.39 | 223.02 | 1739.78 | -288.06 | -385.9
| 1929 | 31.48 | 224.87 | 1820.83 | -323.72 | -420.28
| 2023 | 31.74 | 223.37 | 1900.89 | -359.09 | -454.58
| 2118 | 31.83 | 226.27 | 1981.65 | -394.58 | -489.84
| 2213 | 30.43 | 226.8 | 2062.96 | -428.36 | -525.48
| 2307 | 28.49 | 228.03 | 2144.81 | -459.66 | -559.51
| 2402 | 26.2 | 230.84 | 2229.19 | -488.06 | -592.62
| 2497 | 24.62 | 227.86 | 2315 | -514.58 | -623.56
| 2591 | 22.69 | 225.75 | 2401.1 | -540.37 | -651.07
| 2686 | 20.84 | 225.04 | 2489.32 | -565.1 | -676.15
| 2781 | 19.87 | 223.46 | 2578.39 | -588.76 | -699.21
| 2875 | 17.41 | 221.79 | 2667.45 | -610.84 | -719.58
| 2970 | 15.3 | 223.72 | 2758.61 | -630.5 | -737.71
| 3065 | 14.6 | 220.82 | 2850.39 | -648.62 | -754.2
| 3160 | 14.68 | 217.22 | 2942.31 | -667.27 | -769.31
| 3254 | 13.45 | 223.64 | 3033.49 | -684.67 | -784.06
| 3349 | 10.73 | 226.62 | 3126.38 | -698.74 | -798.12
| 3444 | 10.99 | 226.71 | 3219.68 | -711.02 | -811.13
| 3538 | 9.23 | 222.67 | 3312.22 | -722.71 | -822.77
| 3633 | 7.74 | 218.01 | 3406.17 | -733.35 | -831.87
| 3728 | 7.65 | 217.48 | 3500.32 | -743.41 | -839.66
| 3822 | 7.65 | 215.02 | 3593.48 | -753.5 | -847.06
| 3917 | 6.68 | 224.95 | 3687.74 | -762.59 | -854.59
| 4012 | 5.45 | 231.37 | 3782.21 | -769.32 | -862.02
| 4106 | 4.22 | 225.57 | 3875.87 | -774.52 | -867.97
| 4201 | 3.08 | 225.31 | 3970.68 | -778.77 | -872.28
| 4296 | 3.08 | 224.78 | 4065.54 | -782.37 | -875.9
| 4391 | 2.9 | 222.23 | 4160.41 | -785.96 | -879.31
| 4485 | 3.17 | 226.71 | 4254.28 | -789.51 | -882.8
| 4580 | 2.11 | 224.95 | 4349.18 | -792.55 | -885.95
| 4675 | 0.97 | 228.03 | 4444.14 | -794.32 | -887.78
| 4769 | 1.14 | 236.56 | 4538.13 | -795.37 | -889.15
| 4864 | 1.41 | 228.12 | 4633.1 | -796.67 | -890.81
| 4959 | 1.06 | 241.3 | 4728.08 | -797.87 | -892.45
| 5054 | 1.14 | 222.05 | 4823.07 | -799 | -893.86
| 5148 | 1.41 | 240.78 | 4917.04 | -800.25 | -895.49
| 5243 | 0.97 | 247.02 | 5012.02 | -801.14 | -897.25
| 5338 | 0.7 | 243.32 | 5107.01 | -801.71 | -898.51
| 5432 | 1.06 | 209.57 | 5201 | -802.73 | -899.45
| 5527 | 0.97 | 209.22 | 5295.99 | -804.19 | -900.28
| 5622 | 0.7 | 210.37 | 5390.98 | -805.4 | -900.97
| 5716 | 0.88 | 219.42 | 5484.97 | -806.45 | -901.71
| 5811 | 0.97 | 236.38 | 5579.95 | -807.46 | -902.85
| 5906 | 1.23 | 244.82 | 5674.94 | -808.34 | -904.44
| 6000 | 0.88 | 253.43 | 5768.92 | -808.97 | -906.04
| 6095 | 1.23 | 244.82 | 5863.91 | -809.61 | -907.67
| 6189 | 1.06 | 210.37 | 5957.89 | -810.79 | -909.02
| 6284 | 1.23 | 204.48 | 6052.87 | -812.48 | -909.89
| 6379 | 1.32 | 212.91 | 6147.84 | -814.33 | -910.9
| 6473 | 2.11 | 216.25 | 6241.8 | -816.63 | -912.51
| 6568 | 2.11 | 230.05 | 6336.74 | -819.16 | -914.89
| 6663 | 2.29 | 239.11 | 6431.67 | -821.26 | -917.86
| 6757 | 2.11 | 239.63 | 6525.6 | -823.1 | -920.96
| 6852 | 1.85 | 249.92 | 6620.54 | -824.51 | -923.91
| 6947 | 1.67 | 238.75 | 6715.5 | -825.76 | -926.54
| 7014 | 1.06 | 230.14 | 6782.48 | -826.66 | -927.85
| 7068 | 1.06 | 230.14 | 6836.47 | -827.3 | -928.61

## Lookup (hidden)
North Reference | RetunValue | Grid Type | ReturnValue | Deviation Indicator | ReturnValue
| 2 |  | 0 |  | 2
True |  | SPCS-Colorado Central-NAD27 |  | Directional
Grid |  | SPCS-Colorado Central-NAD83 |  | High Angle
|  | SPCS-Colorado North-NAD27 |  | Horizontal
SPCS-Colorado North-NAD83
SPCS-Colorado South-NAD27
SPCS-Colorado South-NAD83
UTM-Zone 12 NAD27
UTM-Zone 12 NAD83
UTM-Zone 13 NAD27
UTM-Zone 13 NAD83