## Data
Header Information | measured depth (ft) | inclination (°) | azimuth (°) | true vertical depth (ft) | northing +N/-S (ft) | easting +E/-W (ft)
Operator Name | 0 | 0 | 270 | 0 | 0 | 0
KERR-MCGEE OIL & GAS ONSHORE LP | 17 | 0 | 270 | 17 | 0 | 0
Operator Number | 117 | 0 | 270 | 117 | 0 | 0
47120 | 217 | 0 | 270 | 217 | 0 | 0
Well Name and Number | 317 | 0 | 270 | 317 | 0 | 0
NICHOLS 3N-5HZ | 417 | 0 | 270 | 417 | 0 | 0
API Number (if available) | 517 | 0 | 270 | 517 | 0 | 0
| 617 | 0 | 270 | 617 | 0 | 0
Location: QQ SEC TWP RGE | 717 | 0 | 270 | 717 | 0 | 0
SENW - 08 2N 65W | 817 | 0 | 270 | 817 | 0 | 0
Citing Type: Planned or Actual | 917 | 0 | 270 | 917 | 0 | 0
Planned | 1017 | 0 | 270 | 1017 | 0 | 0
Deviation Indicator | 1117 | 0 | 270 | 1117 | 0 | 0
Horizontal | 1200 | 0 | 270 | 1200 | 0 | 0
North Reference | 1217 | 0.34 | 270 | 1217 | 0 | -0.05
True | 1317 | 2.34 | 270 | 1316.97 | 0 | -2.39
Grid Type | 1417 | 4.34 | 270 | 1416.79 | 0 | -8.21
#VALUE! | 1458.5 | 5.17 | 270 | 1458.15 | 0 | -11.65
| 1517 | 5.17 | 270 | 1516.41 | 0 | -16.93
| 1617 | 5.17 | 270 | 1616 | 0 | -25.94
| 1717 | 5.17 | 270 | 1715.6 | 0 | -34.95
| 1817 | 5.17 | 270 | 1815.19 | 0 | -43.96
| 1917 | 5.17 | 270 | 1914.78 | 0 | -52.97
| 2017 | 5.17 | 270 | 2014.38 | 0 | -61.98
| 2117 | 5.17 | 270 | 2113.97 | 0 | -70.99
| 2217 | 5.17 | 270 | 2213.56 | 0 | -80
| 2317 | 5.17 | 270 | 2313.16 | 0 | -89.02
| 2417 | 5.17 | 270 | 2412.75 | 0 | -98.03
| 2517 | 5.17 | 270 | 2512.34 | 0 | -107.04
| 2617 | 5.17 | 270 | 2611.94 | 0 | -116.05
| 2717 | 5.17 | 270 | 2711.53 | 0 | -125.06
| 2817 | 5.17 | 270 | 2811.12 | 0 | -134.07
| 2917 | 5.17 | 270 | 2910.72 | 0 | -143.08
| 3017 | 5.17 | 270 | 3010.31 | 0 | -152.09
| 3117 | 5.17 | 270 | 3109.9 | 0 | -161.1
| 3217 | 5.17 | 270 | 3209.5 | 0 | -170.12
| 3317 | 5.17 | 270 | 3309.09 | 0 | -179.13
| 3417 | 5.17 | 270 | 3408.68 | 0 | -188.14
| 3517 | 5.17 | 270 | 3508.27 | 0 | -197.15
| 3617 | 5.17 | 270 | 3607.87 | 0 | -206.16
| 3717 | 5.17 | 270 | 3707.46 | 0 | -215.17
| 3817 | 5.17 | 270 | 3807.05 | 0 | -224.18
| 3917 | 5.17 | 270 | 3906.65 | 0 | -233.19
| 3963.54 | 5.17 | 270 | 3953 | 0 | -237.39
| 4017 | 5.17 | 270 | 4006.24 | 0 | -242.2
| 4117 | 5.17 | 270 | 4105.83 | 0 | -251.22
| 4217 | 5.17 | 270 | 4205.43 | 0 | -260.23
| 4317 | 5.17 | 270 | 4305.02 | 0 | -269.24
| 4417 | 5.17 | 270 | 4404.61 | 0 | -278.25
| 4506.75 | 5.17 | 270 | 4494 | 0 | -286.34
| 4517 | 5.17 | 270 | 4504.21 | 0 | -287.26
| 4617 | 5.17 | 270 | 4603.8 | 0 | -296.27
| 4717 | 5.17 | 270 | 4703.39 | 0 | -305.28
| 4817 | 5.17 | 270 | 4802.99 | 0 | -314.29
| 4917 | 5.17 | 270 | 4902.58 | 0 | -323.3
| 5017 | 5.17 | 270 | 5002.17 | 0 | -332.32
| 5117 | 5.17 | 270 | 5101.77 | 0 | -341.33
| 5217 | 5.17 | 270 | 5201.36 | 0 | -350.34
| 5317 | 5.17 | 270 | 5300.95 | 0 | -359.35
| 5417 | 5.17 | 270 | 5400.55 | 0 | -368.36
| 5517 | 5.17 | 270 | 5500.14 | 0 | -377.37
| 5617 | 5.17 | 270 | 5599.73 | 0 | -386.38
| 5717 | 5.17 | 270 | 5699.32 | 0 | -395.39
| 5817 | 5.17 | 270 | 5798.92 | 0 | -404.4
| 5917 | 5.17 | 270 | 5898.51 | 0 | -413.42
| 6017 | 5.17 | 270 | 5998.1 | 0 | -422.43
| 6117 | 5.17 | 270 | 6097.7 | 0 | -431.44
| 6217 | 5.17 | 270 | 6197.29 | 0 | -440.45
| 6317 | 5.17 | 270 | 6296.88 | 0 | -449.46
| 6417 | 5.17 | 270 | 6396.48 | 0 | -458.47
| 6517 | 5.17 | 270 | 6496.07 | 0 | -467.48
| 6519.84 | 5.17 | 270 | 6498.9 | 0 | -467.74
| 6617 | 10.951 | 332.662 | 6595.21 | 8.22 | -476.37
| 6717 | 20.31 | 346.389 | 6691.43 | 33.59 | -484.84
| 6817 | 30.074 | 351.55 | 6781.82 | 75.34 | -492.63
| 6917 | 39.948 | 354.338 | 6863.63 | 132.22 | -499.49
| 7017 | 49.865 | 356.164 | 6934.37 | 202.49 | -505.23
| 7035.39 | 51.692 | 356.44 | 6946 | 216.71 | -506.15
| 7117 | 59.804 | 357.521 | 6991.9 | 284.01 | -509.67
| 7164.34 | 64.513 | 358.067 | 7014 | 325.83 | -511.28
| 7217 | 69.754 | 358.627 | 7034.45 | 374.31 | -512.67
| 7227.51 | 70.8 | 358.733 | 7038 | 384.2 | -512.9
| 7317 | 79.71 | 359.598 | 7060.76 | 470.65 | -514.15
| 7417 | 89.669 | 0.509 | 7070 | 570.09 | -514.05
| 7423.13 | 90.279 | 0.564 | 7070 | 576.22 | -513.99
| 7517 | 90.279 | 0.564 | 7069.55 | 670.09 | -513.07
| 7617 | 90.279 | 0.564 | 7069.06 | 770.08 | -512.08
| 7717 | 90.279 | 0.564 | 7068.57 | 870.07 | -511.1
| 7817 | 90.279 | 0.564 | 7068.08 | 970.07 | -510.11
| 7917 | 90.279 | 0.564 | 7067.6 | 1070.06 | -509.13
| 8017 | 90.279 | 0.564 | 7067.11 | 1170.06 | -508.14
| 8117 | 90.279 | 0.564 | 7066.62 | 1270.05 | -507.16
| 8217 | 90.279 | 0.564 | 7066.14 | 1370.04 | -506.17
| 8317 | 90.279 | 0.564 | 7065.65 | 1470.04 | -505.19
| 8417 | 90.279 | 0.564 | 7065.16 | 1570.03 | -504.2
| 8517 | 90.279 | 0.564 | 7064.67 | 1670.03 | -503.22
| 8617 | 90.279 | 0.564 | 7064.19 | 1770.02 | -502.23
| 8717 | 90.279 | 0.564 | 7063.7 | 1870.01 | -501.25
| 8817 | 90.279 | 0.564 | 7063.21 | 1970.01 | -500.27
| 8917 | 90.279 | 0.564 | 7062.73 | 2070 | -499.28
| 9017 | 90.279 | 0.564 | 7062.24 | 2170 | -498.3
| 9117 | 90.279 | 0.564 | 7061.75 | 2269.99 | -497.31
| 9217 | 90.279 | 0.564 | 7061.26 | 2369.98 | -496.33
| 9317 | 90.279 | 0.564 | 7060.78 | 2469.98 | -495.34
| 9417 | 90.279 | 0.564 | 7060.29 | 2569.97 | -494.36
| 9517 | 90.279 | 0.564 | 7059.8 | 2669.97 | -493.37
| 9617 | 90.279 | 0.564 | 7059.32 | 2769.96 | -492.39
| 9717 | 90.279 | 0.564 | 7058.83 | 2869.95 | -491.4
| 9817 | 90.279 | 0.564 | 7058.34 | 2969.95 | -490.42
| 9917 | 90.279 | 0.564 | 7057.85 | 3069.94 | -489.43
| 10017 | 90.279 | 0.564 | 7057.37 | 3169.94 | -488.45
| 10117 | 90.279 | 0.564 | 7056.88 | 3269.93 | -487.46
| 10217 | 90.279 | 0.564 | 7056.39 | 3369.92 | -486.48
| 10317 | 90.279 | 0.564 | 7055.91 | 3469.92 | -485.5
| 10417 | 90.279 | 0.564 | 7055.42 | 3569.91 | -484.51
| 10517 | 90.279 | 0.564 | 7054.93 | 3669.91 | -483.53
| 10617 | 90.279 | 0.564 | 7054.45 | 3769.9 | -482.54
| 10717 | 90.279 | 0.564 | 7053.96 | 3869.89 | -481.56
| 10817 | 90.279 | 0.564 | 7053.47 | 3969.89 | -480.57
| 10917 | 90.279 | 0.564 | 7052.98 | 4069.88 | -479.59
| 11017 | 90.279 | 0.564 | 7052.5 | 4169.88 | -478.6
| 11117 | 90.279 | 0.564 | 7052.01 | 4269.87 | -477.62
| 11217 | 90.279 | 0.564 | 7051.52 | 4369.86 | -476.63
| 11317 | 90.279 | 0.564 | 7051.04 | 4469.86 | -475.65
| 11417 | 90.279 | 0.564 | 7050.55 | 4569.85 | -474.66
| 11517 | 90.279 | 0.564 | 7050.06 | 4669.85 | -473.68
| 11617 | 90.279 | 0.564 | 7049.57 | 4769.84 | -472.69
| 11717 | 90.279 | 0.564 | 7049.09 | 4869.83 | -471.71
| 11817 | 90.279 | 0.564 | 7048.6 | 4969.83 | -470.73
| 11917 | 90.279 | 0.564 | 7048.11 | 5069.82 | -469.74
| 12017 | 90.279 | 0.564 | 7047.63 | 5169.82 | -468.76
| 12117 | 90.279 | 0.564 | 7047.14 | 5269.81 | -467.77
| 12217 | 90.279 | 0.564 | 7046.65 | 5369.8 | -466.79
| 12317 | 90.279 | 0.564 | 7046.16 | 5469.8 | -465.8
| 12417 | 90.279 | 0.564 | 7045.68 | 5569.79 | -464.82
| 12517 | 90.279 | 0.564 | 7045.19 | 5669.79 | -463.83
| 12617 | 90.279 | 0.564 | 7044.7 | 5769.78 | -462.85
| 12717 | 90.279 | 0.564 | 7044.22 | 5869.77 | -461.86
| 12817 | 90.279 | 0.564 | 7043.73 | 5969.77 | -460.88
| 12917 | 90.279 | 0.564 | 7043.24 | 6069.76 | -459.89
| 13017 | 90.279 | 0.564 | 7042.76 | 6169.75 | -458.91
| 13117 | 90.279 | 0.564 | 7042.27 | 6269.75 | -457.92
| 13217 | 90.279 | 0.564 | 7041.78 | 6369.74 | -456.94
| 13317 | 90.279 | 0.564 | 7041.29 | 6469.74 | -455.95
| 13417 | 90.279 | 0.564 | 7040.81 | 6569.73 | -454.97
| 13517 | 90.279 | 0.564 | 7040.32 | 6669.72 | -453.99
| 13617 | 90.279 | 0.564 | 7039.83 | 6769.72 | -453
| 13717 | 90.279 | 0.564 | 7039.35 | 6869.71 | -452.02
| 13787.96 | 90.279 | 0.564 | 7039 | 6940.67 | -451.32

## Lookup (hidden)
North Reference | RetunValue | Grid Type | ReturnValue | Deviation Indicator | ReturnValue
| 2 |  | 0 |  | 4
True |  | SPCS-Colorado Central-NAD27 |  | Directional
Grid |  | SPCS-Colorado Central-NAD83 |  | High Angle
|  | SPCS-Colorado North-NAD27 |  | Horizontal
SPCS-Colorado North-NAD83
SPCS-Colorado South-NAD27
SPCS-Colorado South-NAD83
UTM-Zone 12 NAD27
UTM-Zone 12 NAD83
UTM-Zone 13 NAD27
UTM-Zone 13 NAD83