## Data
Header Information | measured depth (ft) | inclination (°) | azimuth (°) | true vertical depth (ft) | northing +N/-S (ft) | easting +E/-W (ft)
Operator Name | 0 | 0 | 270 | 0 | 0 | 0
KERR-MCGEE OIL & GAS ONSHORE LP | 17 | 0 | 270 | 17 | 0 | 0
Operator Number | 117 | 0 | 270 | 117 | 0 | 0
47120 | 217 | 0 | 270 | 217 | 0 | 0
Well Name and Number | 317 | 0 | 270 | 317 | 0 | 0
NICHOLS 29N-5HZ | 417 | 0 | 270 | 417 | 0 | 0
API Number (if available) | 517 | 0 | 270 | 517 | 0 | 0
| 617 | 0 | 270 | 617 | 0 | 0
Location: QQ SEC TWP RGE | 717 | 0 | 270 | 717 | 0 | 0
SENW - 08 2N 65W | 817 | 0 | 270 | 817 | 0 | 0
Citing Type: Planned or Actual | 917 | 0 | 270 | 917 | 0 | 0
Planned | 1000 | 0 | 270 | 1000 | 0 | 0
Deviation Indicator | 1017 | 0.34 | 270 | 1017 | 0 | -0.05
Horizontal | 1117 | 2.34 | 270 | 1116.97 | 0 | -2.39
North Reference | 1217 | 4.34 | 270 | 1216.79 | 0 | -8.21
True | 1317 | 6.34 | 270 | 1316.35 | 0 | -17.52
Grid Type | 1417 | 8.34 | 270 | 1415.53 | 0 | -30.3
#VALUE! | 1517 | 10.34 | 270 | 1514.2 | 0 | -46.52
| 1553.6 | 11.072 | 270 | 1550.16 | 0 | -53.32
| 1617 | 11.072 | 270 | 1612.38 | 0 | -65.5
| 1717 | 11.072 | 270 | 1710.52 | 0 | -84.7
| 1817 | 11.072 | 270 | 1808.66 | 0 | -103.91
| 1917 | 11.072 | 270 | 1906.8 | 0 | -123.11
| 2017 | 11.072 | 270 | 2004.94 | 0 | -142.32
| 2117 | 11.072 | 270 | 2103.07 | 0 | -161.52
| 2217 | 11.072 | 270 | 2201.21 | 0 | -180.72
| 2317 | 11.072 | 270 | 2299.35 | 0 | -199.93
| 2417 | 11.072 | 270 | 2397.49 | 0 | -219.13
| 2517 | 11.072 | 270 | 2495.63 | 0 | -238.34
| 2617 | 11.072 | 270 | 2593.77 | 0 | -257.54
| 2717 | 11.072 | 270 | 2691.91 | 0 | -276.75
| 2817 | 11.072 | 270 | 2790.04 | 0 | -295.95
| 2917 | 11.072 | 270 | 2888.18 | 0 | -315.15
| 3017 | 11.072 | 270 | 2986.32 | 0 | -334.36
| 3117 | 11.072 | 270 | 3084.46 | 0 | -353.56
| 3217 | 11.072 | 270 | 3182.6 | 0 | -372.77
| 3317 | 11.072 | 270 | 3280.74 | 0 | -391.97
| 3417 | 11.072 | 270 | 3378.88 | 0 | -411.18
| 3517 | 11.072 | 270 | 3477.02 | 0 | -430.38
| 3617 | 11.072 | 270 | 3575.15 | 0 | -449.58
| 3717 | 11.072 | 270 | 3673.29 | 0 | -468.79
| 3817 | 11.072 | 270 | 3771.43 | 0 | -487.99
| 3917 | 11.072 | 270 | 3869.57 | 0 | -507.2
| 3983.67 | 11.072 | 270 | 3935 | 0 | -520
| 4017 | 11.072 | 270 | 3967.71 | 0 | -526.4
| 4117 | 11.072 | 270 | 4065.85 | 0 | -545.6
| 4217 | 11.072 | 270 | 4163.99 | 0 | -564.81
| 4317 | 11.072 | 270 | 4262.12 | 0 | -584.01
| 4417 | 11.072 | 270 | 4360.26 | 0 | -603.22
| 4517 | 11.072 | 270 | 4458.4 | 0 | -622.42
| 4534.93 | 11.072 | 270 | 4476 | 0 | -625.87
| 4617 | 11.072 | 270 | 4556.54 | 0 | -641.63
| 4717 | 11.072 | 270 | 4654.68 | 0 | -660.83
| 4817 | 11.072 | 270 | 4752.82 | 0 | -680.03
| 4917 | 11.072 | 270 | 4850.96 | 0 | -699.24
| 5017 | 11.072 | 270 | 4949.1 | 0 | -718.44
| 5117 | 11.072 | 270 | 5047.23 | 0 | -737.65
| 5217 | 11.072 | 270 | 5145.37 | 0 | -756.85
| 5317 | 11.072 | 270 | 5243.51 | 0 | -776.06
| 5417 | 11.072 | 270 | 5341.65 | 0 | -795.26
| 5517 | 11.072 | 270 | 5439.79 | 0 | -814.46
| 5617 | 11.072 | 270 | 5537.93 | 0 | -833.67
| 5717 | 11.072 | 270 | 5636.07 | 0 | -852.87
| 5817 | 11.072 | 270 | 5734.2 | 0 | -872.08
| 5917 | 11.072 | 270 | 5832.34 | 0 | -891.28
| 6017 | 11.072 | 270 | 5930.48 | 0 | -910.49
| 6117 | 11.072 | 270 | 6028.62 | 0 | -929.69
| 6217 | 11.072 | 270 | 6126.76 | 0 | -948.89
| 6317 | 11.072 | 270 | 6224.9 | 0 | -968.1
| 6417 | 11.072 | 270 | 6323.04 | 0 | -987.3
| 6517 | 11.072 | 270 | 6421.18 | 0 | -1006.51
| 6617 | 11.072 | 270 | 6519.31 | 0 | -1025.71
| 6666.34 | 11.072 | 270 | 6567.74 | 0 | -1035.19
| 6717 | 12.122 | 294.865 | 6617.39 | 2.24 | -1044.88
| 6817 | 18.542 | 324.823 | 6713.93 | 19.69 | -1063.62
| 6917 | 27.167 | 338.101 | 6806.05 | 53.96 | -1081.34
| 7017 | 36.464 | 345.16 | 6890.96 | 103.99 | -1097.5
| 7064.49 | 40.983 | 347.497 | 6928 | 132.85 | -1104.49
| 7117 | 46.025 | 349.631 | 6966.08 | 168.28 | -1111.63
| 7161.89 | 50.363 | 351.186 | 6996 | 201.27 | -1117.19
| 7201.12 | 54.167 | 352.391 | 7020 | 231.96 | -1121.61
| 7217 | 55.712 | 352.847 | 7029.12 | 244.85 | -1123.28
| 7317 | 65.464 | 355.389 | 7078.18 | 331.4 | -1132.1
| 7417 | 75.253 | 357.562 | 7111.76 | 425.29 | -1137.83
| 7448.75 | 78.366 | 358.205 | 7119 | 456.17 | -1138.97
| 7517 | 85.061 | 359.545 | 7128.83 | 523.66 | -1140.29
| 7568.42 | 90.107 | 0.535 | 7131 | 575.01 | -1140.25
| 7617 | 90.107 | 0.535 | 7130.91 | 623.59 | -1139.8
| 7717 | 90.107 | 0.535 | 7130.72 | 723.59 | -1138.86
| 7817 | 90.107 | 0.535 | 7130.53 | 823.58 | -1137.93
| 7917 | 90.107 | 0.535 | 7130.35 | 923.58 | -1136.99
| 8017 | 90.107 | 0.535 | 7130.16 | 1023.58 | -1136.06
| 8117 | 90.107 | 0.535 | 7129.97 | 1123.57 | -1135.13
| 8217 | 90.107 | 0.535 | 7129.78 | 1223.57 | -1134.19
| 8317 | 90.107 | 0.535 | 7129.6 | 1323.56 | -1133.26
| 8417 | 90.107 | 0.535 | 7129.41 | 1423.56 | -1132.33
| 8517 | 90.107 | 0.535 | 7129.22 | 1523.55 | -1131.39
| 8617 | 90.107 | 0.535 | 7129.04 | 1623.55 | -1130.46
| 8717 | 90.107 | 0.535 | 7128.85 | 1723.54 | -1129.52
| 8817 | 90.107 | 0.535 | 7128.66 | 1823.54 | -1128.59
| 8917 | 90.107 | 0.535 | 7128.47 | 1923.53 | -1127.66
| 9017 | 90.107 | 0.535 | 7128.29 | 2023.53 | -1126.72
| 9117 | 90.107 | 0.535 | 7128.1 | 2123.53 | -1125.79
| 9217 | 90.107 | 0.535 | 7127.91 | 2223.52 | -1124.86
| 9317 | 90.107 | 0.535 | 7127.73 | 2323.52 | -1123.92
| 9417 | 90.107 | 0.535 | 7127.54 | 2423.51 | -1122.99
| 9517 | 90.107 | 0.535 | 7127.35 | 2523.51 | -1122.05
| 9617 | 90.107 | 0.535 | 7127.16 | 2623.5 | -1121.12
| 9717 | 90.107 | 0.535 | 7126.98 | 2723.5 | -1120.19
| 9817 | 90.107 | 0.535 | 7126.79 | 2823.49 | -1119.25
| 9917 | 90.107 | 0.535 | 7126.6 | 2923.49 | -1118.32
| 10017 | 90.107 | 0.535 | 7126.42 | 3023.48 | -1117.39
| 10117 | 90.107 | 0.535 | 7126.23 | 3123.48 | -1116.45
| 10217 | 90.107 | 0.535 | 7126.04 | 3223.48 | -1115.52
| 10317 | 90.107 | 0.535 | 7125.86 | 3323.47 | -1114.58
| 10417 | 90.107 | 0.535 | 7125.67 | 3423.47 | -1113.65
| 10517 | 90.107 | 0.535 | 7125.48 | 3523.46 | -1112.72
| 10617 | 90.107 | 0.535 | 7125.29 | 3623.46 | -1111.78
| 10717 | 90.107 | 0.535 | 7125.11 | 3723.45 | -1110.85
| 10817 | 90.107 | 0.535 | 7124.92 | 3823.45 | -1109.92
| 10917 | 90.107 | 0.535 | 7124.73 | 3923.44 | -1108.98
| 11017 | 90.107 | 0.535 | 7124.55 | 4023.44 | -1108.05
| 11117 | 90.107 | 0.535 | 7124.36 | 4123.43 | -1107.11
| 11217 | 90.107 | 0.535 | 7124.17 | 4223.43 | -1106.18
| 11317 | 90.107 | 0.535 | 7123.98 | 4323.43 | -1105.25
| 11417 | 90.107 | 0.535 | 7123.8 | 4423.42 | -1104.31
| 11517 | 90.107 | 0.535 | 7123.61 | 4523.42 | -1103.38
| 11617 | 90.107 | 0.535 | 7123.42 | 4623.41 | -1102.45
| 11717 | 90.107 | 0.535 | 7123.24 | 4723.41 | -1101.51
| 11817 | 90.107 | 0.535 | 7123.05 | 4823.4 | -1100.58
| 11917 | 90.107 | 0.535 | 7122.86 | 4923.4 | -1099.65
| 12017 | 90.107 | 0.535 | 7122.68 | 5023.39 | -1098.71
| 12117 | 90.107 | 0.535 | 7122.49 | 5123.39 | -1097.78
| 12217 | 90.107 | 0.535 | 7122.3 | 5223.38 | -1096.84
| 12317 | 90.107 | 0.535 | 7122.11 | 5323.38 | -1095.91
| 12417 | 90.107 | 0.535 | 7121.93 | 5423.38 | -1094.98
| 12517 | 90.107 | 0.535 | 7121.74 | 5523.37 | -1094.04
| 12617 | 90.107 | 0.535 | 7121.55 | 5623.37 | -1093.11
| 12717 | 90.107 | 0.535 | 7121.37 | 5723.36 | -1092.18
| 12817 | 90.107 | 0.535 | 7121.18 | 5823.36 | -1091.24
| 12917 | 90.107 | 0.535 | 7120.99 | 5923.35 | -1090.31
| 13017 | 90.107 | 0.535 | 7120.8 | 6023.35 | -1089.37
| 13117 | 90.107 | 0.535 | 7120.62 | 6123.34 | -1088.44
| 13217 | 90.107 | 0.535 | 7120.43 | 6223.34 | -1087.51
| 13317 | 90.107 | 0.535 | 7120.24 | 6323.33 | -1086.57
| 13417 | 90.107 | 0.535 | 7120.06 | 6423.33 | -1085.64
| 13517 | 90.107 | 0.535 | 7119.87 | 6523.33 | -1084.71
| 13617 | 90.107 | 0.535 | 7119.68 | 6623.32 | -1083.77
| 13717 | 90.107 | 0.535 | 7119.5 | 6723.32 | -1082.84
| 13817 | 90.107 | 0.535 | 7119.31 | 6823.31 | -1081.9
| 13917 | 90.107 | 0.535 | 7119.12 | 6923.31 | -1080.97
| 13981.63 | 90.107 | 0.535 | 7119 | 6987.93 | -1080.37

## Lookup (hidden)
North Reference | RetunValue | Grid Type | ReturnValue | Deviation Indicator | ReturnValue
| 2 |  | 0 |  | 4
True |  | SPCS-Colorado Central-NAD27 |  | Directional
Grid |  | SPCS-Colorado Central-NAD83 |  | High Angle
|  | SPCS-Colorado North-NAD27 |  | Horizontal
SPCS-Colorado North-NAD83
SPCS-Colorado South-NAD27
SPCS-Colorado South-NAD83
UTM-Zone 12 NAD27
UTM-Zone 12 NAD83
UTM-Zone 13 NAD27
UTM-Zone 13 NAD83