## Data
Header Information | measured depth (ft) | inclination (°) | azimuth (°) | true vertical depth (ft) | northing +N/-S (ft) | easting +E/-W (ft)
Operator Name | 0 | 0 | 0 | 0 | 0 | 0
WPX Energy Rocky Mountain LLC | 122 | 0.6 | 220.8 | 122 | -0.5 | -0.4
Operator Number | 213 | 1.8 | 195.9 | 213 | -3.2 | -0.9
96850 | 305 | 3.3 | 205 | 304.9 | -7 | -2.4
Well Name and Number | 399 | 4.4 | 207.9 | 398.7 | -12.6 | -5.3
Federal RGU 14-24-198 | 491 | 6.2 | 214.7 | 490.3 | -19.9 | -9.7
API Number (if available) | 583 | 6.8 | 214.1 | 581.7 | -28.4 | -15.6
05-103-11620-00 | 676 | 7.1 | 215.9 | 674 | -37.7 | -22.1
Location: QQ SEC TWP RGE | 768 | 6.7 | 212.7 | 765.3 | -46.8 | -28.3
NWSW, Sec. 24, T1S, R98W | 861 | 7.2 | 216.4 | 857.6 | -56 | -34.7
Citing Type: Planned or Actual | 955 | 7.1 | 212.6 | 950.9 | -65.7 | -41.3
Actual | 1049 | 6.3 | 199.8 | 1044.3 | -75.4 | -46.2
Deviation Indicator | 1143 | 6.6 | 199.4 | 1137.7 | -85.4 | -49.7
0 | 1236 | 7 | 197 | 1230 | -95.8 | -53.2
North Reference | 1329 | 7 | 196.6 | 1322.3 | -106.7 | -56.5
True | 1422 | 6.1 | 209.1 | 1414.7 | -116.4 | -60.5
Grid Type | 1516 | 6.5 | 215.4 | 1508.2 | -125.1 | -66
#VALUE! | 1610 | 6.8 | 218.8 | 1601.5 | -133.8 | -72.6
| 1704 | 7.3 | 220.2 | 1694.8 | -142.7 | -79.9
| 1796 | 8.5 | 212.2 | 1785.9 | -152.9 | -87.3
| 1889 | 8.7 | 213.3 | 1877.9 | -164.6 | -94.8
| 1982 | 9.1 | 214.8 | 1969.8 | -176.5 | -102.9
| 2075 | 9.1 | 215.1 | 2061.6 | -188.6 | -111.3
| 2169 | 9 | 214.4 | 2154.4 | -200.7 | -119.7
| 2263 | 8.9 | 214.9 | 2247.3 | -212.8 | -128
| 2357 | 9.1 | 217.1 | 2340.1 | -224.7 | -136.7
| 2450 | 9 | 216.4 | 2432 | -236.4 | -145.4
| 2543 | 9.1 | 214.5 | 2523.8 | -248.3 | -153.9
| 2637 | 9.3 | 209 | 2616.6 | -261.1 | -161.8
| 2730 | 9.3 | 209 | 2708.4 | -274.2 | -169.1
| 2824 | 9.2 | 207.8 | 2801.2 | -287.5 | -176.3
| 2915 | 9.1 | 211.1 | 2891 | -300.1 | -183.4
| 3009 | 9.1 | 212.2 | 2983.8 | -312.8 | -191.2
| 3102 | 8.5 | 209.4 | 3075.7 | -325 | -198.5
| 3195 | 8.3 | 208.6 | 3167.7 | -336.8 | -205.1
| 3286 | 8.9 | 213.1 | 3257.7 | -348.5 | -212.1
| 3380 | 9 | 215.6 | 3350.6 | -360.6 | -220.3
| 3472 | 8.9 | 212.8 | 3441.5 | -372.4 | -228.4
| 3565 | 8.7 | 211.7 | 3533.4 | -384.4 | -236
| 3659 | 9.1 | 213.4 | 3626.2 | -396.7 | -243.8
| 3752 | 9 | 213.4 | 3718.1 | -408.9 | -251.8
| 3800 | 8.6 | 213.7 | 3765.5 | -415 | -255.9
| 3876 | 7.7 | 211.9 | 3840.7 | -424.1 | -261.7
| 3970 | 6.5 | 207.4 | 3934 | -434.2 | -267.5
| 4063 | 5.5 | 204.3 | 4026.5 | -442.9 | -271.8
| 4156 | 4.7 | 204.2 | 4119.1 | -450.4 | -275.2
| 4250 | 6 | 217.2 | 4212.7 | -457.9 | -279.7
| 4342 | 6.3 | 212.7 | 4304.2 | -465.9 | -285.4
| 4436 | 5.5 | 213.9 | 4397.7 | -474 | -290.7
| 4529 | 6 | 203.6 | 4490.2 | -482.2 | -295.1
| 4622 | 7 | 207.6 | 4582.6 | -491.6 | -299.7
| 4715 | 6.1 | 207.1 | 4675 | -501.1 | -304.5
| 4809 | 5.7 | 212.4 | 4768.5 | -509.4 | -309.3
| 4903 | 5.5 | 207 | 4862.1 | -517.4 | -313.9
| 4997 | 5 | 201.5 | 4955.7 | -525.2 | -317.4
| 5091 | 4.9 | 196.3 | 5049.3 | -532.9 | -320
| 5185 | 6.6 | 204.5 | 5142.9 | -541.7 | -323.4
| 5278 | 6.5 | 219.8 | 5235.3 | -550.6 | -329
| 5375 | 5.7 | 223 | 5331.7 | -558.3 | -335.8
| 5466 | 6.1 | 219 | 5422.2 | -565.4 | -341.9
| 5560 | 5.7 | 216.5 | 5515.7 | -573 | -347.8
| 5654 | 5.8 | 213.6 | 5609.3 | -580.7 | -353.2
| 5747 | 7 | 211.1 | 5701.7 | -589.5 | -358.8
| 5840 | 7.1 | 209.1 | 5794 | -599.4 | -364.5
| 5933 | 6.5 | 207.2 | 5886.3 | -609.1 | -369.7
| 6026 | 6.5 | 221.9 | 5978.7 | -617.7 | -375.6
| 6120 | 5.6 | 220.9 | 6072.2 | -625.1 | -382.2
| 6214 | 4.7 | 221 | 6165.8 | -631.5 | -387.7
| 6307 | 4.4 | 211 | 6258.5 | -637.4 | -392
| 6399 | 4.2 | 205.8 | 6350.3 | -643.5 | -395.3
| 6493 | 4.2 | 197.6 | 6444 | -649.8 | -397.9
| 6586 | 4 | 192.5 | 6536.8 | -656.2 | -399.6
| 6679 | 3.9 | 197 | 6629.6 | -662.4 | -401.2
| 6773 | 4.2 | 208.4 | 6723.3 | -668.5 | -403.8
| 6866 | 4.6 | 209.3 | 6816.1 | -674.8 | -407.2
| 6960 | 5.5 | 210.9 | 6909.7 | -681.9 | -411.4
| 7054 | 6 | 210.1 | 7003.2 | -690 | -416.2
| 7148 | 4.1 | 213.5 | 7096.9 | -697.1 | -420.5
| 7242 | 4.1 | 218.2 | 7190.6 | -702.5 | -424.4
| 7336 | 3.8 | 222.1 | 7284.4 | -707.5 | -428.6
| 7430 | 3.6 | 222.8 | 7378.2 | -712 | -432.7
| 7524 | 3.8 | 222.8 | 7472 | -716.4 | -436.8
| 7617 | 3.4 | 224.3 | 7564.8 | -720.7 | -440.8
| 7711 | 2.9 | 225.7 | 7658.7 | -724.3 | -444.5
| 7805 | 1.3 | 231.2 | 7752.6 | -726.6 | -447
| 7898 | 0.4 | 260.6 | 7845.6 | -727.3 | -448.1
| 7992 | 0.4 | 270.3 | 7939.6 | -727.4 | -448.8
| 8086 | 0.6 | 247.5 | 8033.6 | -727.6 | -449.6
| 8180 | 0.5 | 81.4 | 8127.6 | -727.7 | -449.6
| 8275 | 0.9 | 88.8 | 8222.6 | -727.6 | -448.5
| 8370 | 0.6 | 119.5 | 8317.6 | -727.9 | -447.3
| 8465 | 0.8 | 192.4 | 8412.6 | -728.8 | -447
| 8560 | 0.7 | 115.8 | 8507.6 | -729.7 | -446.6
| 8653 | 1.3 | 103.2 | 8600.6 | -730.1 | -445.1
| 8748 | 0.9 | 106.8 | 8695.5 | -730.6 | -443.3
| 8842 | 0.6 | 100.5 | 8789.5 | -730.9 | -442.1
| 8937 | 0.3 | 98.5 | 8884.5 | -731 | -441.4
| 9031 | 0.3 | 64.5 | 8978.5 | -731 | -440.9
| 9125 | 0 | 280.5 | 9072.5 | -730.9 | -440.7
| 9221 | 0.8 | 250.4 | 9168.5 | -731.1 | -441.3
| 9316 | 1 | 231.4 | 9263.5 | -731.8 | -442.6
| 9411 | 0.6 | 280.5 | 9358.5 | -732.3 | -443.7
| 9507 | 0.4 | 311.4 | 9454.5 | -731.9 | -444.5
| 9601 | 1.1 | 300 | 9548.5 | -731.3 | -445.5
| 9694 | 1 | 350.8 | 9641.5 | -730 | -446.4
| 9789 | 1.2 | 308.1 | 9736.5 | -728.6 | -447.3
| 9884 | 0.8 | 235.6 | 9831.4 | -728.4 | -448.7
| 9980 | 0.9 | 243.3 | 9927.4 | -729.1 | -449.9
| 10074 | 0.8 | 285 | 10021.4 | -729.2 | -451.2
| 10171 | 0.8 | 247.2 | 10118.4 | -729.3 | -452.5
| 10266 | 0.7 | 232.1 | 10213.4 | -729.9 | -453.5
| 10360 | 0.8 | 127.3 | 10307.4 | -730.7 | -453.5
| 10455 | 1.2 | 153.5 | 10402.4 | -732 | -452.5
| 10549 | 1.1 | 76.8 | 10496.4 | -732.7 | -451.2
| 10644 | 0.8 | 88.6 | 10591.4 | -732.4 | -449.6
| 10739 | 1.3 | 37.6 | 10686.4 | -731.6 | -448.3
| 10834 | 0.9 | 63.2 | 10781.3 | -730.4 | -447
| 10928 | 0.2 | 0 | 10875.3 | -729.9 | -446.3
| 11023 | 1.2 | 133.9 | 10970.3 | -730.4 | -445.6
| 11118 | 1.7 | 156.8 | 11065.3 | -732.4 | -444.3
| 11213 | 1.5 | 126.5 | 11160.3 | -734.4 | -442.8
| 11308 | 1.3 | 57.6 | 11255.2 | -734.6 | -440.9
| 11404 | 1.8 | 38.9 | 11351.2 | -732.8 | -439
| 11500 | 1.6 | 34.4 | 11447.2 | -730.5 | -437.3
| 11595 | 1.2 | 27.8 | 11542.1 | -728.6 | -436.1
| 11690 | 0.6 | 323.7 | 11637.1 | -727.3 | -435.9
| 11785 | 1 | 311 | 11732.1 | -726.3 | -436.8
| 11880 | 0.9 | 302.4 | 11827.1 | -725.4 | -438.1
| 11975 | 1.1 | 295.8 | 11922.1 | -724.6 | -439.5
| 12070 | 0.7 | 315.8 | 12017.1 | -723.8 | -440.8
| 12165 | 0.7 | 343.5 | 12112.1 | -722.8 | -441.3
| 12260 | 2.2 | 46 | 12207 | -721 | -440.2
| 12332 |  |  | 12279 | -719.1 | -437.9
| 12356 | 1.9 | 90.7 | 12303 | -719.7 | -437.3
| 12450 | 0.3 | 136.5 | 12397 | -719.9 | -435.5
| 12546 | 0.3 | 197.8 | 12493 | -720.4 | -435.5
| 12641 | 0.6 | 214.6 | 12588 | -721 | -435.8
| 12653 | 0.6 | 235 | 12600 | -721.1 | -435.9
| 12720 | 0.6 | 235 | 12667 | -721.5 | -436.5

## Lookup (hidden)
North Reference | RetunValue | Grid Type | ReturnValue | Deviation Indicator | ReturnValue
| 2 |  | 0 |  | 1
True |  | SPCS-Colorado Central-NAD27 |  | Directional
Grid |  | SPCS-Colorado Central-NAD83 |  | High Angle
|  | SPCS-Colorado North-NAD27 |  | Horizontal
SPCS-Colorado North-NAD83
SPCS-Colorado South-NAD27
SPCS-Colorado South-NAD83
UTM-Zone 12 NAD27
UTM-Zone 12 NAD83
UTM-Zone 13 NAD27
UTM-Zone 13 NAD83