## Data
Header Information | measured depth (ft) | inclination (°) | azimuth (°) | true vertical depth (ft) | northing +N/-S (ft) | easting +E/-W (ft)
Operator Name | 0 | 0 | 0 | 0 | 0 | 0
WPX Energy Rocky Mountain, LLC | 156 | 2.31 | 10.31 | 156 | 3.1 | 0.6
Operator Number | 248 | 4.31 | 8.13 | 247.8 | 8.3 | 1.4
96850 | 338 | 6.42 | 347.83 | 337.4 | 16.6 | 0.8
Well Name and Number | 430 | 8.18 | 326.82 | 428.7 | 27.1 | -3.9
Jolley KP 442-18 | 521 | 9.94 | 320.93 | 518.5 | 38.6 | -12.4
API Number (if available) | 612 | 13.63 | 324.27 | 607.6 | 53.4 | -23.6
05-045-20004-00 | 703 | 17.06 | 320.4 | 695.4 | 72.4 | -38.4
Location: QQ SEC TWP RGE | 795 | 19.43 | 321.81 | 782.7 | 94.9 | -56.4
NWSW, Sec. 17, T6S, R91W | 886 | 20.4 | 323.83 | 868.3 | 119.6 | -75.1
Citing Type: Planned or Actual | 980 | 22.34 | 323.3 | 955.8 | 147.1 | -95.5
Actual | 1056 | 23.65 | 323.74 | 1025.8 | 171 | -113.1
Deviation Indicator | 1159 | 23.92 | 322.6 | 1120 | 204.2 | -138
Directional | 1254 | 25.58 | 324.52 | 1206.3 | 236.2 | -161.6
North Reference | 1348 | 25.77 | 324.08 | 1291 | 269.3 | -185.4
True | 1442 | 26.32 | 323.5 | 1375.5 | 302.6 | -209.8
Grid Type | 1536 | 25.68 | 325.33 | 1460 | 336.1 | -233.8
#VALUE! | 1628 | 25.73 | 324.77 | 1542.9 | 368.8 | -256.6
| 1722 | 23.82 | 325.22 | 1628.2 | 401.1 | -279.2
| 1817 | 23.74 | 324.45 | 1715.1 | 432.4 | -301.3
| 1911 | 23.74 | 322.6 | 1801.2 | 462.8 | -323.8
| 2004 | 24.97 | 325.15 | 1885.9 | 493.8 | -346.4
| 2099 | 25.32 | 325.77 | 1971.9 | 527.1 | -369.3
| 2193 | 25.15 | 324.62 | 2056.9 | 560 | -392.1
| 2286 | 25.76 | 324.27 | 2140.9 | 592.5 | -415.4
| 2380 | 23.92 | 322.6 | 2226.2 | 624.2 | -438.9
| 2473 | 23.74 | 322.25 | 2311.3 | 654 | -461.8
| 2567 | 23.21 | 321.11 | 2397.5 | 683.4 | -485
| 2661 | 23.53 | 322.85 | 2483.8 | 712.7 | -508
| 2755 | 23.74 | 326.56 | 2569.9 | 743.5 | -529.7
| 2849 | 24.18 | 326.47 | 2655.8 | 775.3 | -550.8
| 2942 | 24.18 | 326.56 | 2740.6 | 807.1 | -571.8
| 3037 | 24.54 | 326.17 | 2827.2 | 839.7 | -593.5
| 3129 | 25.32 | 325.68 | 2910.6 | 871.8 | -615.2
| 3223 | 23.74 | 326.2 | 2996.1 | 904.2 | -637.1
| 3317 | 22.07 | 326.73 | 3082.7 | 934.7 | -657.3
| 3409 | 20.22 | 325.77 | 3168.5 | 962.3 | -675.7
| 3502 | 18.99 | 325.41 | 3256.1 | 988 | -693.4
| 3597 | 16.68 | 324.2 | 3346.6 | 1011.8 | -710.1
| 3691 | 13.48 | 324.86 | 3437.3 | 1031.7 | -724.3
| 3784 | 13.19 | 325.68 | 3527.8 | 1049.3 | -736.5
| 3879 | 12.03 | 327.06 | 3620.5 | 1066.6 | -748
| 3973 | 9.94 | 324.18 | 3712.8 | 1081.4 | -758.1
| 4067 | 8.71 | 322.95 | 3805.5 | 1093.6 | -767.2
| 4161 | 6.4 | 324.47 | 3898.7 | 1103.6 | -774.5
| 4161 | 6.4 | 324.47 | 3898.7 | 1103.6 | -774.5
| 4254 | 5.1 | 324.71 | 3991.2 | 1111.2 | -779.9
| 4348 | 4.48 | 326.12 | 4084.9 | 1117.6 | -784.3
| 4442 | 3.25 | 314.25 | 4178.7 | 1122.5 | -788.3
| 4536 | 1.93 | 303.44 | 4272.6 | 1125.3 | -791.5
| 4630 | 1.14 | 321.37 | 4366.6 | 1126.9 | -793.4
| 4724 | 0.97 | 320.76 | 4460.6 | 1128.2 | -794.5
| 4818 | 0.88 | 0.83 | 4554.5 | 1129.6 | -795
| 4912 | 0.35 | 274.79 | 4648.5 | 1130.3 | -795.3
| 5005 | 0.53 | 21.31 | 4741.5 | 1130.7 | -795.4
| 5099 | 0.62 | 48.82 | 4835.5 | 1131.5 | -794.9
| 5193 | 1.06 | 45.75 | 4929.5 | 1132.4 | -793.9
| 5287 | 0.44 | 88.2 | 5023.5 | 1133 | -792.9
| 5381 | 0.7 | 168.79 | 5117.5 | 1132.5 | -792.4
| 5474 | 1.32 | 184.96 | 5210.5 | 1130.9 | -792.4
| 5568 | 1.06 | 175.65 | 5304.5 | 1128.9 | -792.4
| 5662 | 0.88 | 179.87 | 5398.5 | 1127.3 | -792.4
| 5756 | 0.35 | 126.34 | 5492.5 | 1126.4 | -792.1
| 5850 | 0.26 | 58.93 | 5586.5 | 1126.4 | -791.7
| 5944 | 0.88 | 134.69 | 5680.5 | 1126 | -791
| 6039 | 1.14 | 131.88 | 5775.4 | 1124.8 | -789.8
| 6132 | 1.23 | 104.02 | 5868.4 | 1124 | -788.1
| 6225 | 1.58 | 83.8 | 5961.4 | 1123.9 | -785.9
| 6319 | 0.62 | 84.15 | 6055.4 | 1124.1 | -784.1
| 6413 | 0.26 | 172.4 | 6149.4 | 1123.9 | -783.6
| 6506 | 0.26 | 358.11 | 6242.4 | 1123.9 | -783.5
| 6601 | 0.79 | 24.83 | 6337.4 | 1124.7 | -783.3
| 6694 | 1.76 | 38.71 | 6430.3 | 1126.4 | -782.1
| 6788 | 1.89 | 38.97 | 6524.3 | 1128.7 | -780.2
| 6884 | 1.58 | 57.17 | 6620.3 | 1130.7 | -778.1
| 6978 | 1.14 | 18.5 | 6714.2 | 1132.3 | -776.7
| 7072 | 1.67 | 4.26 | 6808.2 | 1134.5 | -776.3
| 7167 | 2.55 | 356.88 | 6903.1 | 1138 | -776.4
| 7261 | 3.52 | 342.38 | 6997 | 1142.9 | -777.3
| 7354 | 4.22 | 343.61 | 7089.8 | 1148.9 | -779.2
| 7450 | 4.48 | 342.29 | 7185.5 | 1155.8 | -781.3
| 7542 | 4.48 | 347.21 | 7277.2 | 1162.7 | -783.2
| 7600 | 4.48 | 347.21 | 7335.1 | 1167.2 | -784.2

## Lookup (hidden)
North Reference | RetunValue | Grid Type | ReturnValue | Deviation Indicator | ReturnValue
| 2 |  | 0 |  | 2
True |  | SPCS-Colorado Central-NAD27 |  | Directional
Grid |  | SPCS-Colorado Central-NAD83 |  | High Angle
|  | SPCS-Colorado North-NAD27 |  | Horizontal
SPCS-Colorado North-NAD83
SPCS-Colorado South-NAD27
SPCS-Colorado South-NAD83
UTM-Zone 12 NAD27
UTM-Zone 12 NAD83
UTM-Zone 13 NAD27
UTM-Zone 13 NAD83