## Data
Header Information | measured depth (ft) | inclination (°) | azimuth (°) | true vertical depth (ft) | northing +N/-S (ft) | easting +E/-W (ft)
Operator Name | 100 | 0 | 0 | 100 | 0 | 0
Encana Oil & Gas | 200 | 0 | 0 | 200 | 0 | 0
Operator Number | 300 | 0 | 0 | 300 | 0 | 0
100185 | 400 | 0 | 0 | 400 | 0 | 0
Well Name and Number | 500 | 0 | 0 | 500 | 0 | 0
Ione 1C-8H | 600 | 0 | 0 | 600 | 0 | 0
API Number (if available) | 700 | 0 | 0 | 700 | 0 | 0
| 800 | 0 | 0 | 800 | 0 | 0
Location: QQ SEC TWP RGE | 900 | 0 | 0 | 900 | 0 | 0
Sec8-T2N-R66W | 1000 | 0 | 0 | 1000 | 0 | 0
Citing Type: Planned or Actual | 1100 | 0 | 0 | 1100 | 0 | 0
Planned | 1200 | 0 | 0 | 1200 | 0 | 0
Deviation Indicator | 1300 | 0 | 0 | 1300 | 0 | 0
Horizontal | 1400 | 0 | 0 | 1400 | 0 | 0
North Reference | 1500 | 0 | 0 | 1500 | 0 | 0
True | 1600 | 0 | 0 | 1600 | 0 | 0
Grid Type | 1700 | 0 | 0 | 1700 | 0 | 0
#VALUE! | 1800 | 0 | 0 | 1800 | 0 | 0
| 1900 | 0 | 0 | 1900 | 0 | 0
| 2000 | 0 | 0 | 2000 | 0 | 0
| 2100 | 0 | 0 | 2100 | 0 | 0
| 2200 | 0 | 0 | 2200 | 0 | 0
| 2300 | 0 | 0 | 2300 | 0 | 0
| 2400 | 0 | 0 | 2400 | 0 | 0
| 2500 | 0 | 0 | 2500 | 0 | 0
| 2600 | 0 | 0 | 2600 | 0 | 0
| 2700 | 0 | 0 | 2700 | 0 | 0
| 2800 | 0 | 0 | 2800 | 0 | 0
| 2900 | 0 | 0 | 2900 | 0 | 0
| 3000 | 0 | 0 | 3000 | 0 | 0
| 3100 | 0 | 0 | 3100 | 0 | 0
| 3200 | 0 | 0 | 3200 | 0 | 0
| 3300 | 0 | 0 | 3300 | 0 | 0
| 3400 | 0 | 0 | 3400 | 0 | 0
| 3500 | 0 | 0 | 3500 | 0 | 0
| 3600 | 0 | 0 | 3600 | 0 | 0
| 3700 | 0 | 0 | 3700 | 0 | 0
| 3800 | 0 | 0 | 3800 | 0 | 0
| 3900 | 0 | 0 | 3900 | 0 | 0
| 4000 | 0 | 0 | 4000 | 0 | 0
| 4100 | 3 | 356.17 | 4100 | 2.6 | -0.2
| 4144 | 4.32 | 356.17 | 4143.8 | 5.4 | -0.4
| 4200 | 4.32 | 356.17 | 4199.7 | 9.6 | -0.6
| 4300 | 4.32 | 356.17 | 4299.4 | 17.1 | -1.1
| 4400 | 4.32 | 356.17 | 4399.1 | 24.6 | -1.7
| 4500 | 4.32 | 356.17 | 4498.9 | 32.2 | -2.2
| 4600 | 4.32 | 356.17 | 4598.6 | 39.7 | -2.7
| 4700 | 4.32 | 356.17 | 4698.3 | 47.2 | -3.2
| 4800 | 4.32 | 356.17 | 4798 | 54.7 | -3.7
| 4900 | 4.32 | 356.17 | 4897.7 | 62.2 | -4.2
| 5000 | 4.32 | 356.17 | 4997.4 | 69.7 | -4.7
| 5100 | 4.32 | 356.17 | 5097.1 | 77.2 | -5.2
| 5200 | 4.32 | 356.17 | 5196.9 | 84.8 | -5.7
| 5300 | 4.32 | 356.17 | 5296.6 | 92.3 | -6.2
| 5400 | 4.32 | 356.17 | 5396.3 | 99.8 | -6.7
| 5500 | 4.32 | 356.17 | 5496 | 107.3 | -7.2
| 5600 | 4.32 | 356.17 | 5595.7 | 114.8 | -7.7
| 5700 | 4.32 | 356.17 | 5695.4 | 122.3 | -8.2
| 5800 | 4.32 | 356.17 | 5795.2 | 129.8 | -8.7
| 5900 | 4.32 | 356.17 | 5894.9 | 137.3 | -9.2
| 6000 | 4.32 | 356.17 | 5994.6 | 144.9 | -9.7
| 6100 | 4.32 | 356.17 | 6094.3 | 152.4 | -10.2
| 6200 | 4.32 | 356.17 | 6194 | 159.9 | -10.7
| 6300 | 4.32 | 356.17 | 6293.7 | 167.4 | -11.2
| 6400 | 4.32 | 356.17 | 6393.5 | 174.9 | -11.7
| 6500 | 4.32 | 356.17 | 6493.2 | 182.4 | -12.2
| 6600 | 4.32 | 356.17 | 6592.9 | 189.9 | -12.7
| 6700 | 4.32 | 356.17 | 6692.6 | 197.5 | -13.2
| 6719 | 4.32 | 356.17 | 6711.6 | 198.9 | -13.3
| 6750 | 1.55 | 349.23 | 6742.5 | 200.5 | -13.5
| 6800 | 2.99 | 185.54 | 6792.5 | 199.8 | -13.7
| 6850 | 7.49 | 182.2 | 6842.3 | 195.3 | -14
| 6900 | 11.98 | 181.36 | 6891.5 | 186.8 | -14.2
| 6950 | 16.48 | 180.98 | 6940 | 174.5 | -14.5
| 7000 | 20.98 | 180.75 | 6987.3 | 158.5 | -14.7
| 7050 | 25.48 | 180.61 | 7033.3 | 138.8 | -14.9
| 7100 | 29.98 | 180.5 | 7077.5 | 115.5 | -15.2
| 7150 | 34.48 | 180.42 | 7119.8 | 88.8 | -15.4
| 7200 | 38.98 | 180.36 | 7159.9 | 58.9 | -15.6
| 7250 | 43.48 | 180.3 | 7197.4 | 26 | -15.8
| 7300 | 47.98 | 180.26 | 7232.3 | -9.8 | -15.9
| 7350 | 52.48 | 180.22 | 7264.3 | -48.2 | -16.1
| 7400 | 56.98 | 180.19 | 7293.2 | -89 | -16.3
| 7450 | 61.48 | 180.16 | 7318.8 | -132 | -16.4
| 7500 | 65.98 | 180.13 | 7340.9 | -176.8 | -16.5
| 7550 | 70.48 | 180.1 | 7359.4 | -223.2 | -16.6
| 7600 | 74.98 | 180.08 | 7374.3 | -271 | -16.7
| 7650 | 79.48 | 180.05 | 7385.3 | -319.7 | -16.7
| 7700 | 83.98 | 180.03 | 7392.5 | -369.2 | -16.8
| 7750 | 88.48 | 180.01 | 7395.8 | -419.1 | -16.8
| 7766.9 | 90 | 180 | 7396 | -435.9 | -16.8
| 7800 | 90 | 180 | 7396 | -469.1 | -16.8
| 7900 | 90 | 180 | 7396 | -569.1 | -16.8
| 8000 | 90 | 180 | 7396 | -669.1 | -16.8
| 8100 | 90 | 180 | 7396 | -769.1 | -16.8
| 8200 | 90 | 180 | 7396 | -869.1 | -16.8
| 8300 | 90 | 180 | 7396 | -969.1 | -16.8
| 8400 | 90 | 180 | 7396 | -1069.1 | -16.8
| 8500 | 90 | 180 | 7396 | -1169.1 | -16.8
| 8600 | 90 | 180 | 7396 | -1269.1 | -16.8
| 8700 | 90 | 180 | 7396 | -1369.1 | -16.8
| 8800 | 90 | 180 | 7396 | -1469.1 | -16.8
| 8900 | 90 | 180 | 7396 | -1569.1 | -16.8
| 9000 | 90 | 180 | 7396 | -1669.1 | -16.8
| 9100 | 90 | 180 | 7396 | -1769.1 | -16.8
| 9200 | 90 | 180 | 7396 | -1869.1 | -16.8
| 9300 | 90 | 180 | 7396 | -1969.1 | -16.8
| 9400 | 90 | 180 | 7396 | -2069.1 | -16.8
| 9500 | 90 | 180 | 7396 | -2169.1 | -16.8
| 9600 | 90 | 180 | 7396 | -2269.1 | -16.8
| 9700 | 90 | 180 | 7396 | -2369.1 | -16.8
| 9800 | 90 | 180 | 7396 | -2469.1 | -16.8
| 9900 | 90 | 180 | 7396 | -2569.1 | -16.8
| 10000 | 90 | 180 | 7396 | -2669.1 | -16.8
| 10100 | 90 | 180 | 7396 | -2769.1 | -16.8
| 10200 | 90 | 180 | 7396 | -2869.1 | -16.8
| 10300 | 90 | 180 | 7396 | -2969.1 | -16.8
| 10400 | 90 | 180 | 7396 | -3069.1 | -16.8
| 10500 | 90 | 180 | 7396 | -3169.1 | -16.8
| 10600 | 90 | 180 | 7396 | -3269.1 | -16.8
| 10700 | 90 | 180 | 7396 | -3369.1 | -16.8
| 10800 | 90 | 180 | 7396 | -3469.1 | -16.8
| 10900 | 90 | 180 | 7396 | -3569.1 | -16.8
| 11000 | 90 | 180 | 7396 | -3669.1 | -16.8
| 11100 | 90 | 180 | 7396 | -3769.1 | -16.8
| 11200 | 90 | 180 | 7396 | -3869.1 | -16.8
| 11300 | 90 | 180 | 7396 | -3969.1 | -16.8
| 11400 | 90 | 180 | 7396 | -4069.1 | -16.8
| 11500 | 90 | 180 | 7396 | -4169.1 | -16.8
| 11600 | 90 | 180 | 7396 | -4269.1 | -16.8
| 11700 | 90 | 180 | 7396 | -4369.1 | -16.8
| 11800 | 90 | 180 | 7396 | -4469.1 | -16.8
| 11900 | 90 | 180 | 7396 | -4569.1 | -16.8
| 11920.9 | 90 | 180 | 7396 | -4589.9 | -16.8

## Lookup (hidden)
North Reference | RetunValue | Grid Type | ReturnValue | Deviation Indicator | ReturnValue
| 2 |  | 0 |  | 4
True |  | SPCS-Colorado Central-NAD27 |  | Directional
Grid |  | SPCS-Colorado Central-NAD83 |  | High Angle
|  | SPCS-Colorado North-NAD27 |  | Horizontal
SPCS-Colorado North-NAD83
SPCS-Colorado South-NAD27
SPCS-Colorado South-NAD83
UTM-Zone 12 NAD27
UTM-Zone 12 NAD83
UTM-Zone 13 NAD27
UTM-Zone 13 NAD83