## Data
Header Information | measured depth (ft) | inclination (°) | azimuth (°) | true vertical depth (ft) | northing +N/-S (ft) | easting +E/-W (ft)
Operator Name | 100 | 0 | 0 | 100 | 0 | 0
Encana Oil & Gas | 200 | 0 | 0 | 200 | 0 | 0
Operator Number | 300 | 0 | 0 | 300 | 0 | 0
100185 | 400 | 3 | 301.78 | 400 | 1.4 | -2.2
Well Name and Number | 417.5 | 3.52 | 301.78 | 417.4 | 1.9 | -3.1
Ione 1D-8H | 500 | 3.52 | 301.78 | 499.8 | 4.6 | -7.4
API Number (if available) | 600 | 3.52 | 301.78 | 599.6 | 7.8 | -12.6
| 700 | 3.52 | 301.78 | 699.4 | 11 | -17.8
Location: QQ SEC TWP RGE | 800 | 3.52 | 301.78 | 799.2 | 14.3 | -23.1
Sec8-T2N-R66W | 900 | 3.52 | 301.78 | 899 | 17.5 | -28.3
Citing Type: Planned or Actual | 1000 | 3.52 | 301.78 | 998.8 | 20.8 | -33.5
Planned | 1100 | 3.52 | 301.78 | 1098.6 | 24 | -38.7
Deviation Indicator | 1200 | 3.52 | 301.78 | 1198.4 | 27.2 | -44
Horizontal | 1300 | 3.52 | 301.78 | 1298.3 | 30.5 | -49.2
North Reference | 1400 | 3.52 | 301.78 | 1398.1 | 33.7 | -54.4
True | 1500 | 3.52 | 301.78 | 1497.9 | 37 | -59.7
Grid Type | 1600 | 3.52 | 301.78 | 1597.7 | 40.2 | -64.9
#VALUE! | 1700 | 3.52 | 301.78 | 1697.5 | 43.4 | -70.1
| 1800 | 3.52 | 301.78 | 1797.3 | 46.7 | -75.3
| 1900 | 3.52 | 301.78 | 1897.1 | 49.9 | -80.6
| 2000 | 3.52 | 301.78 | 1996.9 | 53.1 | -85.8
| 2100 | 3.52 | 301.78 | 2096.7 | 56.4 | -91
| 2200 | 3.52 | 301.78 | 2196.6 | 59.6 | -96.2
| 2300 | 3.52 | 301.78 | 2296.4 | 62.9 | -101.5
| 2400 | 3.52 | 301.78 | 2396.2 | 66.1 | -106.7
| 2500 | 3.52 | 301.78 | 2496 | 69.3 | -111.9
| 2600 | 3.52 | 301.78 | 2595.8 | 72.6 | -117.1
| 2700 | 3.52 | 301.78 | 2695.6 | 75.8 | -122.4
| 2800 | 3.52 | 301.78 | 2795.4 | 79 | -127.6
| 2900 | 3.52 | 301.78 | 2895.2 | 82.3 | -132.8
| 3000 | 3.52 | 301.78 | 2995 | 85.5 | -138.1
| 3100 | 3.52 | 301.78 | 3094.9 | 88.8 | -143.3
| 3200 | 3.52 | 301.78 | 3194.7 | 92 | -148.5
| 3300 | 3.52 | 301.78 | 3294.5 | 95.2 | -153.7
| 3400 | 3.52 | 301.78 | 3394.3 | 98.5 | -159
| 3500 | 3.52 | 301.78 | 3494.1 | 101.7 | -164.2
| 3600 | 3.52 | 301.78 | 3593.9 | 104.9 | -169.4
| 3700 | 3.52 | 301.78 | 3693.7 | 108.2 | -174.6
| 3800 | 3.52 | 301.78 | 3793.5 | 111.4 | -179.9
| 3900 | 3.52 | 301.78 | 3893.3 | 114.7 | -185.1
| 4000 | 3.52 | 301.78 | 3993.1 | 117.9 | -190.3
| 4100 | 3.52 | 301.78 | 4093 | 121.1 | -195.5
| 4200 | 3.52 | 301.78 | 4192.8 | 124.4 | -200.8
| 4300 | 3.52 | 301.78 | 4292.6 | 127.6 | -206
| 4400 | 3.52 | 301.78 | 4392.4 | 130.8 | -211.2
| 4500 | 3.52 | 301.78 | 4492.2 | 134.1 | -216.4
| 4600 | 3.52 | 301.78 | 4592 | 137.3 | -221.7
| 4700 | 3.52 | 301.78 | 4691.8 | 140.6 | -226.9
| 4800 | 3.52 | 301.78 | 4791.6 | 143.8 | -232.1
| 4900 | 3.52 | 301.78 | 4891.4 | 147 | -237.4
| 5000 | 3.52 | 301.78 | 4991.3 | 150.3 | -242.6
| 5100 | 3.52 | 301.78 | 5091.1 | 153.5 | -247.8
| 5200 | 3.52 | 301.78 | 5190.9 | 156.8 | -253
| 5300 | 3.52 | 301.78 | 5290.7 | 160 | -258.3
| 5400 | 3.52 | 301.78 | 5390.5 | 163.2 | -263.5
| 5500 | 3.52 | 301.78 | 5490.3 | 166.5 | -268.7
| 5600 | 3.52 | 301.78 | 5590.1 | 169.7 | -273.9
| 5700 | 3.52 | 301.78 | 5689.9 | 172.9 | -279.2
| 5800 | 3.52 | 301.78 | 5789.7 | 176.2 | -284.4
| 5900 | 3.52 | 301.78 | 5889.6 | 179.4 | -289.6
| 6000 | 3.52 | 301.78 | 5989.4 | 182.7 | -294.8
| 6100 | 3.52 | 301.78 | 6089.2 | 185.9 | -300.1
| 6200 | 3.52 | 301.78 | 6189 | 189.1 | -305.3
| 6300 | 3.52 | 301.78 | 6288.8 | 192.4 | -310.5
| 6400 | 3.52 | 301.78 | 6388.6 | 195.6 | -315.8
| 6500 | 3.52 | 301.78 | 6488.4 | 198.8 | -321
| 6547.3 | 3.52 | 301.78 | 6535.7 | 200.4 | -323.5
| 6550 | 3.41 | 298.34 | 6538.3 | 200.5 | -323.6
| 6600 | 4.16 | 226.07 | 6588.2 | 199.9 | -326.2
| 6650 | 7.97 | 201.97 | 6638 | 195.4 | -328.8
| 6700 | 12.25 | 193.95 | 6687.2 | 187.1 | -331.4
| 6750 | 16.65 | 190.09 | 6735.6 | 174.9 | -333.9
| 6800 | 21.09 | 187.8 | 6782.9 | 158.9 | -336.4
| 6850 | 25.55 | 186.29 | 6828.8 | 139.2 | -338.8
| 6900 | 30.02 | 185.2 | 6873 | 116.1 | -341.1
| 6950 | 34.5 | 184.37 | 6915.3 | 89.5 | -343.3
| 7000 | 38.98 | 183.71 | 6955.3 | 59.6 | -345.4
| 7050 | 43.47 | 183.17 | 6992.9 | 26.8 | -347.4
| 7100 | 47.95 | 182.71 | 7027.8 | -9 | -349.2
| 7150 | 52.44 | 182.31 | 7059.8 | -47.3 | -350.9
| 7200 | 56.94 | 181.95 | 7088.7 | -88.1 | -352.4
| 7250 | 61.43 | 181.63 | 7114.3 | -131 | -353.8
| 7300 | 65.92 | 181.34 | 7136.5 | -175.8 | -354.9
| 7350 | 70.41 | 181.07 | 7155.1 | -222.2 | -355.9
| 7400 | 74.91 | 180.81 | 7170 | -269.9 | -356.7
| 7450 | 79.4 | 180.56 | 7181.1 | -318.6 | -357.3
| 7500 | 83.89 | 180.32 | 7188.4 | -368.1 | -357.6
| 7550 | 88.39 | 180.08 | 7191.7 | -418 | -357.8
| 7568 | 90 | 180 | 7192 | -435.9 | -357.8
| 7600 | 90 | 180 | 7192 | -468 | -357.8
| 7700 | 90 | 180 | 7192 | -568 | -357.8
| 7800 | 90 | 180 | 7192 | -668 | -357.8
| 7900 | 90 | 180 | 7192 | -768 | -357.8
| 8000 | 90 | 180 | 7192 | -868 | -357.8
| 8100 | 90 | 180 | 7192 | -968 | -357.8
| 8200 | 90 | 180 | 7192 | -1068 | -357.8
| 8300 | 90 | 180 | 7192 | -1168 | -357.8
| 8400 | 90 | 180 | 7192 | -1268 | -357.8
| 8500 | 90 | 180 | 7192 | -1368 | -357.8
| 8600 | 90 | 180 | 7192 | -1468 | -357.8
| 8700 | 90 | 180 | 7192 | -1568 | -357.8
| 8800 | 90 | 180 | 7192 | -1668 | -357.8
| 8900 | 90 | 180 | 7192 | -1768 | -357.8
| 9000 | 90 | 180 | 7192 | -1868 | -357.8
| 9100 | 90 | 180 | 7192 | -1968 | -357.8
| 9200 | 90 | 180 | 7192 | -2068 | -357.8
| 9300 | 90 | 180 | 7192 | -2168 | -357.8
| 9400 | 90 | 180 | 7192 | -2268 | -357.8
| 9500 | 90 | 180 | 7192 | -2368 | -357.8
| 9600 | 90 | 180 | 7192 | -2468 | -357.8
| 9700 | 90 | 180 | 7192 | -2568 | -357.8
| 9800 | 90 | 180 | 7192 | -2668 | -357.8
| 9900 | 90 | 180 | 7192 | -2768 | -357.8
| 10000 | 90 | 180 | 7192 | -2868 | -357.8
| 10100 | 90 | 180 | 7192 | -2968 | -357.8
| 10200 | 90 | 180 | 7192 | -3068 | -357.8
| 10300 | 90 | 180 | 7192 | -3168 | -357.8
| 10400 | 90 | 180 | 7192 | -3268 | -357.8
| 10500 | 90 | 180 | 7192 | -3368 | -357.8
| 10600 | 90 | 180 | 7192 | -3468 | -357.8
| 10700 | 90 | 180 | 7192 | -3568 | -357.8
| 10800 | 90 | 180 | 7192 | -3668 | -357.8
| 10900 | 90 | 180 | 7192 | -3768 | -357.8
| 11000 | 90 | 180 | 7192 | -3868 | -357.8
| 11100 | 90 | 180 | 7192 | -3968 | -357.8
| 11200 | 90 | 180 | 7192 | -4068 | -357.8
| 11300 | 90 | 180 | 7192 | -4168 | -357.8
| 11400 | 90 | 180 | 7192 | -4268 | -357.8
| 11500 | 90 | 180 | 7192 | -4368 | -357.8
| 11600 | 90 | 180 | 7192 | -4468 | -357.8
| 11700 | 90 | 180 | 7192 | -4568 | -357.8
| 11722 | 90 | 180 | 7192 | -4589.9 | -357.8

## Lookup (hidden)
North Reference | RetunValue | Grid Type | ReturnValue | Deviation Indicator | ReturnValue
| 2 |  | 0 |  | 4
True |  | SPCS-Colorado Central-NAD27 |  | Directional
Grid |  | SPCS-Colorado Central-NAD83 |  | High Angle
|  | SPCS-Colorado North-NAD27 |  | Horizontal
SPCS-Colorado North-NAD83
SPCS-Colorado South-NAD27
SPCS-Colorado South-NAD83
UTM-Zone 12 NAD27
UTM-Zone 12 NAD83
UTM-Zone 13 NAD27
UTM-Zone 13 NAD83