## Data
Header Information | measured depth (ft) | inclination (°) | azimuth (°) | true vertical depth (ft) | northing +N/-S (ft) | easting +E/-W (ft)
Operator Name | 100 | 0 | 0 | 100 | 0 | 0
Encana Oil & Gas | 200 | 0 | 0 | 200 | 0 | 0
Operator Number | 300 | 3 | 281.96 | 300 | 0.5 | -2.6
100185 | 400 | 6 | 281.96 | 399.6 | 2.2 | -10.2
Well Name and Number | 495.9 | 8.88 | 281.96 | 494.7 | 4.7 | -22.4
Ione 1E-8H | 500 | 8.88 | 281.96 | 498.8 | 4.9 | -23
API Number (if available) | 600 | 8.88 | 281.96 | 597.6 | 8.1 | -38.1
| 700 | 8.88 | 281.96 | 696.4 | 11.3 | -53.2
Location: QQ SEC TWP RGE | 800 | 8.88 | 281.96 | 795.2 | 14.5 | -68.3
Sec8-T2N-R66W | 900 | 8.88 | 281.96 | 894 | 17.7 | -83.4
Citing Type: Planned or Actual | 1000 | 8.88 | 281.96 | 992.8 | 20.9 | -98.5
Planned | 1100 | 8.88 | 281.96 | 1091.6 | 24.1 | -113.6
Deviation Indicator | 1200 | 8.88 | 281.96 | 1190.4 | 27.2 | -128.7
Horizontal | 1300 | 8.88 | 281.96 | 1289.2 | 30.4 | -143.8
North Reference | 1400 | 8.88 | 281.96 | 1388 | 33.6 | -158.8
True | 1500 | 8.88 | 281.96 | 1486.8 | 36.8 | -173.9
Grid Type | 1600 | 8.88 | 281.96 | 1585.6 | 40 | -189
#VALUE! | 1700 | 8.88 | 281.96 | 1684.4 | 43.2 | -204.1
| 1800 | 8.88 | 281.96 | 1783.2 | 46.4 | -219.2
| 1900 | 8.88 | 281.96 | 1882 | 49.6 | -234.3
| 2000 | 8.88 | 281.96 | 1980.8 | 52.8 | -249.4
| 2100 | 8.88 | 281.96 | 2079.6 | 56 | -264.5
| 2200 | 8.88 | 281.96 | 2178.4 | 59.2 | -279.6
| 2300 | 8.88 | 281.96 | 2277.2 | 62.4 | -294.7
| 2400 | 8.88 | 281.96 | 2376 | 65.6 | -309.8
| 2500 | 8.88 | 281.96 | 2474.8 | 68.8 | -324.9
| 2600 | 8.88 | 281.96 | 2573.6 | 72 | -340
| 2700 | 8.88 | 281.96 | 2672.4 | 75.2 | -355.1
| 2800 | 8.88 | 281.96 | 2771.2 | 78.4 | -370.2
| 2900 | 8.88 | 281.96 | 2870 | 81.6 | -385.3
| 3000 | 8.88 | 281.96 | 2968.8 | 84.8 | -400.4
| 3100 | 8.88 | 281.96 | 3067.6 | 88 | -415.4
| 3200 | 8.88 | 281.96 | 3166.4 | 91.2 | -430.5
| 3300 | 8.88 | 281.96 | 3265.2 | 94.4 | -445.6
| 3400 | 8.88 | 281.96 | 3364 | 97.6 | -460.7
| 3500 | 8.88 | 281.96 | 3462.8 | 100.8 | -475.8
| 3600 | 8.88 | 281.96 | 3561.6 | 104 | -490.9
| 3700 | 8.88 | 281.96 | 3660.5 | 107.2 | -506
| 3800 | 8.88 | 281.96 | 3759.3 | 110.4 | -521.1
| 3900 | 8.88 | 281.96 | 3858.1 | 113.6 | -536.2
| 4000 | 8.88 | 281.96 | 3956.9 | 116.8 | -551.3
| 4100 | 8.88 | 281.96 | 4055.7 | 120 | -566.4
| 4200 | 8.88 | 281.96 | 4154.5 | 123.1 | -581.5
| 4300 | 8.88 | 281.96 | 4253.3 | 126.3 | -596.6
| 4400 | 8.88 | 281.96 | 4352.1 | 129.5 | -611.7
| 4500 | 8.88 | 281.96 | 4450.9 | 132.7 | -626.8
| 4600 | 8.88 | 281.96 | 4549.7 | 135.9 | -641.9
| 4700 | 8.88 | 281.96 | 4648.5 | 139.1 | -656.9
| 4800 | 8.88 | 281.96 | 4747.3 | 142.3 | -672
| 4900 | 8.88 | 281.96 | 4846.1 | 145.5 | -687.1
| 5000 | 8.88 | 281.96 | 4944.9 | 148.7 | -702.2
| 5100 | 8.88 | 281.96 | 5043.7 | 151.9 | -717.3
| 5200 | 8.88 | 281.96 | 5142.5 | 155.1 | -732.4
| 5300 | 8.88 | 281.96 | 5241.3 | 158.3 | -747.5
| 5400 | 8.88 | 281.96 | 5340.1 | 161.5 | -762.6
| 5500 | 8.88 | 281.96 | 5438.9 | 164.7 | -777.7
| 5600 | 8.88 | 281.96 | 5537.7 | 167.9 | -792.8
| 5700 | 8.88 | 281.96 | 5636.5 | 171.1 | -807.9
| 5800 | 8.88 | 281.96 | 5735.3 | 174.3 | -823
| 5900 | 8.88 | 281.96 | 5834.1 | 177.5 | -838.1
| 6000 | 8.88 | 281.96 | 5932.9 | 180.7 | -853.2
| 6100 | 8.88 | 281.96 | 6031.7 | 183.9 | -868.3
| 6200 | 8.88 | 281.96 | 6130.5 | 187.1 | -883.4
| 6300 | 8.88 | 281.96 | 6229.3 | 190.3 | -898.5
| 6400 | 8.88 | 281.96 | 6328.1 | 193.5 | -913.5
| 6500 | 8.88 | 281.96 | 6426.9 | 196.7 | -928.6
| 6600 | 8.88 | 281.96 | 6525.7 | 199.9 | -943.7
| 6617 | 8.88 | 281.96 | 6542.6 | 200.4 | -946.3
| 6650 | 8.76 | 262.53 | 6575.1 | 200.6 | -951.3
| 6700 | 10.34 | 236.84 | 6624.5 | 197.7 | -958.8
| 6750 | 13.32 | 220.19 | 6673.4 | 190.8 | -966.3
| 6800 | 16.97 | 210.04 | 6721.7 | 180.1 | -973.7
| 6850 | 20.95 | 203.52 | 6769 | 165.6 | -980.9
| 6900 | 25.09 | 199.04 | 6815 | 147.3 | -987.9
| 6950 | 29.34 | 195.77 | 6859.4 | 125.5 | -994.7
| 7000 | 33.65 | 193.27 | 6902.1 | 100.2 | -1001.2
| 7050 | 37.99 | 191.28 | 6942.6 | 71.6 | -1007.4
| 7100 | 42.37 | 189.64 | 6980.8 | 39.9 | -1013.3
| 7150 | 46.76 | 188.26 | 7016.4 | 5.3 | -1018.7
| 7200 | 51.17 | 187.06 | 7049.2 | -32.1 | -1023.7
| 7250 | 55.59 | 186.01 | 7079 | -72 | -1028.3
| 7300 | 60.02 | 185.06 | 7105.7 | -114.1 | -1032.3
| 7350 | 64.45 | 184.19 | 7129 | -158.1 | -1035.9
| 7400 | 68.89 | 183.38 | 7148.7 | -203.9 | -1038.9
| 7450 | 73.33 | 182.62 | 7164.9 | -251.2 | -1041.4
| 7500 | 77.78 | 181.9 | 7177.4 | -299.5 | -1043.3
| 7550 | 82.23 | 181.2 | 7186.1 | -348.8 | -1044.6
| 7600 | 86.67 | 180.51 | 7190.9 | -398.5 | -1045.4
| 7637.4 | 90 | 180 | 7192 | -435.9 | -1045.5
| 7700 | 90 | 180 | 7192 | -498.5 | -1045.5
| 7800 | 90 | 180 | 7192 | -598.5 | -1045.5
| 7900 | 90 | 180 | 7192 | -698.5 | -1045.5
| 8000 | 90 | 180 | 7192 | -798.5 | -1045.5
| 8100 | 90 | 180 | 7192 | -898.5 | -1045.5
| 8200 | 90 | 180 | 7192 | -998.5 | -1045.5
| 8300 | 90 | 180 | 7192 | -1098.5 | -1045.5
| 8400 | 90 | 180 | 7192 | -1198.5 | -1045.5
| 8500 | 90 | 180 | 7192 | -1298.5 | -1045.5
| 8600 | 90 | 180 | 7192 | -1398.5 | -1045.5
| 8700 | 90 | 180 | 7192 | -1498.5 | -1045.5
| 8800 | 90 | 180 | 7192 | -1598.5 | -1045.5
| 8900 | 90 | 180 | 7192 | -1698.5 | -1045.5
| 9000 | 90 | 180 | 7192 | -1798.5 | -1045.5
| 9100 | 90 | 180 | 7192 | -1898.5 | -1045.5
| 9200 | 90 | 180 | 7192 | -1998.5 | -1045.5
| 9300 | 90 | 180 | 7192 | -2098.5 | -1045.5
| 9400 | 90 | 180 | 7192 | -2198.5 | -1045.5
| 9500 | 90 | 180 | 7192 | -2298.5 | -1045.5
| 9600 | 90 | 180 | 7192 | -2398.5 | -1045.5
| 9700 | 90 | 180 | 7192 | -2498.5 | -1045.5
| 9800 | 90 | 180 | 7192 | -2598.5 | -1045.5
| 9900 | 90 | 180 | 7192 | -2698.5 | -1045.5
| 10000 | 90 | 180 | 7192 | -2798.5 | -1045.5
| 10100 | 90 | 180 | 7192 | -2898.5 | -1045.5
| 10200 | 90 | 180 | 7192 | -2998.5 | -1045.5
| 10300 | 90 | 180 | 7192 | -3098.5 | -1045.5
| 10400 | 90 | 180 | 7192 | -3198.5 | -1045.5
| 10500 | 90 | 180 | 7192 | -3298.5 | -1045.5
| 10600 | 90 | 180 | 7192 | -3398.5 | -1045.5
| 10700 | 90 | 180 | 7192 | -3498.5 | -1045.5
| 10800 | 90 | 180 | 7192 | -3598.5 | -1045.5
| 10900 | 90 | 180 | 7192 | -3698.5 | -1045.5
| 11000 | 90 | 180 | 7192 | -3798.5 | -1045.5
| 11100 | 90 | 180 | 7192 | -3898.5 | -1045.5
| 11200 | 90 | 180 | 7192 | -3998.5 | -1045.5
| 11300 | 90 | 180 | 7192 | -4098.5 | -1045.5
| 11400 | 90 | 180 | 7192 | -4198.5 | -1045.5
| 11500 | 90 | 180 | 7192 | -4298.5 | -1045.5
| 11600 | 90 | 180 | 7192 | -4398.5 | -1045.5
| 11700 | 90 | 180 | 7192 | -4498.5 | -1045.5
| 11791.4 | 90 | 180 | 7192 | -4589.9 | -1045.5

## Lookup (hidden)
North Reference | RetunValue | Grid Type | ReturnValue | Deviation Indicator | ReturnValue
| 2 |  | 0 |  | 4
True |  | SPCS-Colorado Central-NAD27 |  | Directional
Grid |  | SPCS-Colorado Central-NAD83 |  | High Angle
|  | SPCS-Colorado North-NAD27 |  | Horizontal
SPCS-Colorado North-NAD83
SPCS-Colorado South-NAD27
SPCS-Colorado South-NAD83
UTM-Zone 12 NAD27
UTM-Zone 12 NAD83
UTM-Zone 13 NAD27
UTM-Zone 13 NAD83