## Data
Header Information | measured depth (ft) | inclination (°) | azimuth (°) | true vertical depth (ft) | northing +N/-S (ft) | easting +E/-W (ft)
Operator Name | 0 | 0 | 0 | 0 | 0 | 0
ARK Directional Services Inc. | 100 | 0 | 0 | 100 | 0 | 0
Operator Number | 200 | 0 | 0 | 200 | 0 | 0
| 300 | 0 | 0 | 300 | 0 | 0
Well Name and Number | 400 | 0 | 0 | 400 | 0 | 0
Gentry B16 | 500 | 0 | 0 | 500 | 0 | 0
API Number (if available) | 600 | 0 | 0 | 600 | 0 | 0
| 700 | 0 | 0 | 700 | 0 | 0
Location: QQ SEC TWP RGE | 800 | 0 | 0 | 800 | 0 | 0
SE 1/4 NW 1/4 Sec 18 TWP 6 RGE 92 W6 | 900 | 0 | 0 | 900 | 0 | 0
Citing Type: Planned or Actual | 1000 | 0 | 0 | 1000 | 0 | 0
Planned | 1100 | 0 | 0 | 1100 | 0 | 0
Deviation Indicator | 1150 | 0 | 0 | 1150 | 0 | 0
Directional | 1200 | 1.5 | 112.13 | 1199.99 | -0.25 | 0.61
North Reference | 1300 | 4.5 | 112.13 | 1299.85 | -2.22 | 5.45
Grid | 1400 | 7.5 | 112.13 | 1399.29 | -6.15 | 15.14
Grid Type | 1500 | 10.5 | 112.13 | 1498.04 | -12.05 | 29.63
#VALUE! | 1600 | 13.5 | 112.13 | 1595.85 | -19.87 | 48.88
| 1700 | 16.5 | 112.13 | 1692.43 | -29.62 | 72.86
| 1800 | 19.5 | 112.13 | 1787.52 | -41.26 | 101.48
| 1900 | 22.5 | 112.13 | 1880.87 | -54.75 | 134.67
| 2000 | 25.5 | 112.13 | 1972.22 | -70.07 | 172.35
| 2100 | 28.5 | 112.13 | 2061.31 | -87.17 | 214.4
| 2200 | 31.5 | 112.13 | 2147.9 | -106 | 260.71
| 2300 | 34.5 | 112.13 | 2231.76 | -126.51 | 311.16
| 2400 | 37.5 | 112.13 | 2312.65 | -148.64 | 365.6
| 2483.48 | 40 | 112.13 | 2377.74 | -168.32 | 414
| 2500 | 40 | 112.13 | 2390.4 | -172.32 | 423.84
| 2600 | 40 | 112.13 | 2467 | -196.54 | 483.4
| 2700 | 40 | 112.13 | 2543.6 | -220.75 | 542.95
| 2800 | 40 | 112.13 | 2620.2 | -244.96 | 602.5
| 2900 | 40 | 112.13 | 2696.8 | -269.17 | 662.05
| 3000 | 40 | 112.13 | 2773.4 | -293.38 | 721.6
| 3100 | 40 | 112.13 | 2850 | -317.59 | 781.15
| 3200 | 40 | 112.13 | 2926.6 | -341.81 | 840.7
| 3300 | 40 | 112.13 | 3003.2 | -366.02 | 900.25
| 3400 | 40 | 112.13 | 3079.8 | -390.23 | 959.8
| 3500 | 40 | 112.13 | 3156.4 | -414.44 | 1019.35
| 3600 | 40 | 112.13 | 3233 | -438.65 | 1078.9
| 3700 | 40 | 112.13 | 3309.6 | -462.86 | 1138.45
| 3800 | 40 | 112.13 | 3386.2 | -487.08 | 1198
| 3900 | 40 | 112.13 | 3462.79 | -511.29 | 1257.55
| 4000 | 40 | 112.13 | 3539.39 | -535.5 | 1317.11
| 4100 | 40 | 112.13 | 3615.99 | -559.71 | 1376.66
| 4200 | 40 | 112.13 | 3692.59 | -583.92 | 1436.21
| 4300 | 40 | 112.13 | 3769.19 | -608.14 | 1495.76
| 4400 | 40 | 112.13 | 3845.79 | -632.35 | 1555.31
| 4500 | 40 | 112.13 | 3922.39 | -656.56 | 1614.86
| 4518.1 | 40 | 112.13 | 3936.26 | -660.94 | 1625.64
| 4600 | 37.55 | 112.13 | 4000.1 | -680.26 | 1673.15
| 4700 | 34.55 | 112.13 | 4080.95 | -702.42 | 1727.65
| 4800 | 31.55 | 112.13 | 4164.76 | -722.96 | 1778.17
| 4900 | 28.55 | 112.13 | 4251.31 | -741.81 | 1824.55
| 5000 | 25.55 | 112.13 | 4340.36 | -758.94 | 1866.66
| 5100 | 22.55 | 112.13 | 4431.67 | -774.28 | 1904.41
| 5200 | 19.55 | 112.13 | 4524.99 | -787.81 | 1937.67
| 5300 | 16.55 | 112.13 | 4620.06 | -799.47 | 1966.37
| 5400 | 13.55 | 112.13 | 4716.62 | -809.25 | 1990.42
| 5500 | 10.55 | 112.13 | 4814.41 | -817.11 | 2009.75
| 5600 | 7.55 | 112.13 | 4913.15 | -823.03 | 2024.31
| 5700 | 4.55 | 112.13 | 5012.58 | -827 | 2034.07
| 5800 | 1.55 | 112.13 | 5112.43 | -829 | 2039
| 5851.58 | 0 | 0 | 5164 | -829.26 | 2039.64
| 5900 | 0 | 0 | 5212.42 | -829.26 | 2039.64
| 6000 | 0 | 0 | 5312.42 | -829.26 | 2039.64
| 6100 | 0 | 0 | 5412.42 | -829.26 | 2039.64
| 6200 | 0 | 0 | 5512.42 | -829.26 | 2039.64
| 6300 | 0 | 0 | 5612.42 | -829.26 | 2039.64
| 6400 | 0 | 0 | 5712.42 | -829.26 | 2039.64
| 6500 | 0 | 0 | 5812.42 | -829.26 | 2039.64
| 6600 | 0 | 0 | 5912.42 | -829.26 | 2039.64
| 6700 | 0 | 0 | 6012.42 | -829.26 | 2039.64
| 6800 | 0 | 0 | 6112.42 | -829.26 | 2039.64
| 6900 | 0 | 0 | 6212.42 | -829.26 | 2039.64
| 7000 | 0 | 0 | 6312.42 | -829.26 | 2039.64
| 7100 | 0 | 0 | 6412.42 | -829.26 | 2039.64
| 7200 | 0 | 0 | 6512.42 | -829.26 | 2039.64
| 7300 | 0 | 0 | 6612.42 | -829.26 | 2039.64
| 7400 | 0 | 0 | 6712.42 | -829.26 | 2039.64
| 7500 | 0 | 0 | 6812.42 | -829.26 | 2039.64
| 7600 | 0 | 0 | 6912.42 | -829.26 | 2039.64
| 7700 | 0 | 0 | 7012.42 | -829.26 | 2039.64
| 7800 | 0 | 0 | 7112.42 | -829.26 | 2039.64
| 7900 | 0 | 0 | 7212.42 | -829.26 | 2039.64
| 8000 | 0 | 0 | 7312.42 | -829.26 | 2039.64
| 8100 | 0 | 0 | 7412.42 | -829.26 | 2039.64
| 8200 | 0 | 0 | 7512.42 | -829.26 | 2039.64
| 8300 | 0 | 0 | 7612.42 | -829.26 | 2039.64
| 8400 | 0 | 0 | 7712.42 | -829.26 | 2039.64
| 8478.58 | 0 | 0 | 7791 | -829.26 | 2039.64

## Lookup (hidden)
North Reference | RetunValue | Grid Type | ReturnValue | Deviation Indicator | ReturnValue
| 3 |  | 0 |  | 2
True |  | SPCS-Colorado Central-NAD27 |  | Directional
Grid |  | SPCS-Colorado Central-NAD83 |  | High Angle
|  | SPCS-Colorado North-NAD27 |  | Horizontal
SPCS-Colorado North-NAD83
SPCS-Colorado South-NAD27
SPCS-Colorado South-NAD83
UTM-Zone 12 NAD27
UTM-Zone 12 NAD83
UTM-Zone 13 NAD27
UTM-Zone 13 NAD83

## Sheet1
| MD (ft) | Inc (°) | Azi (°) | TVD (ft) | N/S (ft) | E/W (ft) | V.Sec. (ft) | DLeg (°/100ft) | Tool
1 | 0 | 0 | 0 | 0 | 0 | 0 | 0 | 0 | UNDEFINED
2 | 100 | 0 | 0 | 100 | 0 | 0 | 0 | 0 | MWD (1)
3 | 200 | 0 | 0 | 200 | 0 | 0 | 0 | 0 | MWD (1)
4 | 300 | 0 | 0 | 300 | 0 | 0 | 0 | 0 | MWD (1)
5 | 400 | 0 | 0 | 400 | 0 | 0 | 0 | 0 | MWD (1)
6 | 500 | 0 | 0 | 500 | 0 | 0 | 0 | 0 | MWD (1)
7 | 600 | 0 | 0 | 600 | 0 | 0 | 0 | 0 | MWD (1)
8 | 700 | 0 | 0 | 700 | 0 | 0 | 0 | 0 | MWD (1)
9 | 800 | 0 | 0 | 800 | 0 | 0 | 0 | 0 | MWD (1)
10 | 900 | 0 | 0 | 900 | 0 | 0 | 0 | 0 | MWD (1)
11 | 1000 | 0 | 0 | 1000 | 0 | 0 | 0 | 0 | MWD (1)
12 | 1100 | 0 | 0 | 1100 | 0 | 0 | 0 | 0 | MWD (1)
13 | 1150 | 0 | 0 | 1150 | 0 | 0 | 0 | 0 | MWD (1)
14 | 1200 | 1.5 | 112.13 | 1199.99 | -0.25 | 0.61 | 0.65 | 3 | MWD (1)
15 | 1300 | 4.5 | 112.13 | 1299.85 | -2.22 | 5.45 | 5.89 | 3 | MWD (1)
16 | 1400 | 7.5 | 112.13 | 1399.29 | -6.15 | 15.14 | 16.34 | 3 | MWD (1)
17 | 1500 | 10.5 | 112.13 | 1498.04 | -12.05 | 29.63 | 31.98 | 3 | MWD (1)
18 | 1600 | 13.5 | 112.13 | 1595.85 | -19.87 | 48.88 | 52.77 | 3 | MWD (1)
19 | 1700 | 16.5 | 112.13 | 1692.43 | -29.62 | 72.86 | 78.65 | 3 | MWD (1)
20 | 1800 | 19.5 | 112.13 | 1787.52 | -41.26 | 101.48 | 109.55 | 3 | MWD (1)
21 | 1900 | 22.5 | 112.13 | 1880.87 | -54.75 | 134.67 | 145.38 | 3 | MWD (1)
22 | 2000 | 25.5 | 112.13 | 1972.22 | -70.07 | 172.35 | 186.05 | 3 | MWD (1)
23 | 2100 | 28.5 | 112.13 | 2061.31 | -87.17 | 214.4 | 231.44 | 3 | MWD (1)
24 | 2200 | 31.5 | 112.13 | 2147.9 | -106 | 260.71 | 281.44 | 3 | MWD (1)
25 | 2300 | 34.5 | 112.13 | 2231.76 | -126.51 | 311.16 | 335.89 | 3 | MWD (1)
26 | 2400 | 37.5 | 112.13 | 2312.65 | -148.64 | 365.6 | 394.67 | 3 | MWD (1)
27 | 2483.48 | 40 | 112.13 | 2377.74 | -168.32 | 414 | 446.91 | 3 | MWD (1)
28 | 2500 | 40 | 112.13 | 2390.4 | -172.32 | 423.84 | 457.54 | 0 | MWD (1)
29 | 2600 | 40 | 112.13 | 2467 | -196.54 | 483.4 | 521.82 | 0 | MWD (1)
30 | 2700 | 40 | 112.13 | 2543.6 | -220.75 | 542.95 | 586.11 | 0 | MWD (1)
31 | 2800 | 40 | 112.13 | 2620.2 | -244.96 | 602.5 | 650.39 | 0 | MWD (1)
32 | 2900 | 40 | 112.13 | 2696.8 | -269.17 | 662.05 | 714.67 | 0 | MWD (1)
33 | 3000 | 40 | 112.13 | 2773.4 | -293.38 | 721.6 | 778.96 | 0 | MWD (1)
34 | 3100 | 40 | 112.13 | 2850 | -317.59 | 781.15 | 843.24 | 0 | MWD (1)
35 | 3200 | 40 | 112.13 | 2926.6 | -341.81 | 840.7 | 907.53 | 0 | MWD (1)
36 | 3300 | 40 | 112.13 | 3003.2 | -366.02 | 900.25 | 971.81 | 0 | MWD (1)
37 | 3400 | 40 | 112.13 | 3079.8 | -390.23 | 959.8 | 1036.1 | 0 | MWD (1)
38 | 3500 | 40 | 112.13 | 3156.4 | -414.44 | 1019.35 | 1100.38 | 0 | MWD (1)
39 | 3600 | 40 | 112.13 | 3233 | -438.65 | 1078.9 | 1164.67 | 0 | MWD (1)
40 | 3700 | 40 | 112.13 | 3309.6 | -462.86 | 1138.45 | 1228.95 | 0 | MWD (1)
41 | 3800 | 40 | 112.13 | 3386.2 | -487.08 | 1198 | 1293.24 | 0 | MWD (1)
42 | 3900 | 40 | 112.13 | 3462.79 | -511.29 | 1257.55 | 1357.52 | 0 | MWD (1)
43 | 4000 | 40 | 112.13 | 3539.39 | -535.5 | 1317.11 | 1421.8 | 0 | MWD (1)
44 | 4100 | 40 | 112.13 | 3615.99 | -559.71 | 1376.66 | 1486.09 | 0 | MWD (1)
45 | 4200 | 40 | 112.13 | 3692.59 | -583.92 | 1436.21 | 1550.37 | 0 | MWD (1)
46 | 4300 | 40 | 112.13 | 3769.19 | -608.14 | 1495.76 | 1614.66 | 0 | MWD (1)
47 | 4400 | 40 | 112.13 | 3845.79 | -632.35 | 1555.31 | 1678.94 | 0 | MWD (1)
48 | 4500 | 40 | 112.13 | 3922.39 | -656.56 | 1614.86 | 1743.23 | 0 | MWD (1)
49 | 4518.1 | 40 | 112.13 | 3936.26 | -660.94 | 1625.64 | 1754.86 | 0 | MWD (1)
50 | 4600 | 37.55 | 112.13 | 4000.1 | -680.26 | 1673.15 | 1806.15 | 3 | MWD (1)
51 | 4700 | 34.55 | 112.13 | 4080.95 | -702.42 | 1727.65 | 1864.99 | 3 | MWD (1)
52 | 4800 | 31.55 | 112.13 | 4164.76 | -722.96 | 1778.17 | 1919.52 | 3 | MWD (1)
53 | 4900 | 28.55 | 112.13 | 4251.31 | -741.81 | 1824.55 | 1969.58 | 3 | MWD (1)
54 | 5000 | 25.55 | 112.13 | 4340.36 | -758.94 | 1866.66 | 2015.05 | 3 | MWD (1)
55 | 5100 | 22.55 | 112.13 | 4431.67 | -774.28 | 1904.41 | 2055.79 | 3 | MWD (1)
56 | 5200 | 19.55 | 112.13 | 4524.99 | -787.81 | 1937.67 | 2091.7 | 3 | MWD (1)
57 | 5300 | 16.55 | 112.13 | 4620.06 | -799.47 | 1966.37 | 2122.68 | 3 | MWD (1)
58 | 5400 | 13.55 | 112.13 | 4716.62 | -809.25 | 1990.42 | 2148.64 | 3 | MWD (1)
59 | 5500 | 10.55 | 112.13 | 4814.41 | -817.11 | 2009.75 | 2169.51 | 3 | MWD (1)
60 | 5600 | 7.55 | 112.13 | 4913.15 | -823.03 | 2024.31 | 2185.23 | 3 | MWD (1)
61 | 5700 | 4.55 | 112.13 | 5012.58 | -827 | 2034.07 | 2195.76 | 3 | MWD (1)
62 | 5800 | 1.55 | 112.13 | 5112.43 | -829 | 2039 | 2201.08 | 3 | MWD (1)
63 | 5851.58 | 0 | 0 | 5164 | -829.26 | 2039.64 | 2201.78 | 3 | MWD (1)
64 | 5900 | 0 | 0 | 5212.42 | -829.26 | 2039.64 | 2201.78 | 0 | MWD (1)
65 | 6000 | 0 | 0 | 5312.42 | -829.26 | 2039.64 | 2201.78 | 0 | MWD (1)
66 | 6100 | 0 | 0 | 5412.42 | -829.26 | 2039.64 | 2201.78 | 0 | MWD (1)
67 | 6200 | 0 | 0 | 5512.42 | -829.26 | 2039.64 | 2201.78 | 0 | MWD (1)
68 | 6300 | 0 | 0 | 5612.42 | -829.26 | 2039.64 | 2201.78 | 0 | MWD (1)
69 | 6400 | 0 | 0 | 5712.42 | -829.26 | 2039.64 | 2201.78 | 0 | MWD (1)
70 | 6500 | 0 | 0 | 5812.42 | -829.26 | 2039.64 | 2201.78 | 0 | MWD (1)
71 | 6600 | 0 | 0 | 5912.42 | -829.26 | 2039.64 | 2201.78 | 0 | MWD (1)
72 | 6700 | 0 | 0 | 6012.42 | -829.26 | 2039.64 | 2201.78 | 0 | MWD (1)
73 | 6800 | 0 | 0 | 6112.42 | -829.26 | 2039.64 | 2201.78 | 0 | MWD (1)
74 | 6900 | 0 | 0 | 6212.42 | -829.26 | 2039.64 | 2201.78 | 0 | MWD (1)
75 | 7000 | 0 | 0 | 6312.42 | -829.26 | 2039.64 | 2201.78 | 0 | MWD (1)
76 | 7100 | 0 | 0 | 6412.42 | -829.26 | 2039.64 | 2201.78 | 0 | MWD (1)
77 | 7200 | 0 | 0 | 6512.42 | -829.26 | 2039.64 | 2201.78 | 0 | MWD (1)
78 | 7300 | 0 | 0 | 6612.42 | -829.26 | 2039.64 | 2201.78 | 0 | MWD (1)
79 | 7400 | 0 | 0 | 6712.42 | -829.26 | 2039.64 | 2201.78 | 0 | MWD (1)
80 | 7500 | 0 | 0 | 6812.42 | -829.26 | 2039.64 | 2201.78 | 0 | MWD (1)
81 | 7600 | 0 | 0 | 6912.42 | -829.26 | 2039.64 | 2201.78 | 0 | MWD (1)
82 | 7700 | 0 | 0 | 7012.42 | -829.26 | 2039.64 | 2201.78 | 0 | MWD (1)
83 | 7800 | 0 | 0 | 7112.42 | -829.26 | 2039.64 | 2201.78 | 0 | MWD (1)
84 | 7900 | 0 | 0 | 7212.42 | -829.26 | 2039.64 | 2201.78 | 0 | MWD (1)
85 | 8000 | 0 | 0 | 7312.42 | -829.26 | 2039.64 | 2201.78 | 0 | MWD (1)
86 | 8100 | 0 | 0 | 7412.42 | -829.26 | 2039.64 | 2201.78 | 0 | MWD (1)
87 | 8200 | 0 | 0 | 7512.42 | -829.26 | 2039.64 | 2201.78 | 0 | MWD (1)
88 | 8300 | 0 | 0 | 7612.42 | -829.26 | 2039.64 | 2201.78 | 0 | MWD (1)
89 | 8400 | 0 | 0 | 7712.42 | -829.26 | 2039.64 | 2201.78 | 0 | MWD (1)
90 | 8478.58 | 0 | 0 | 7791 | -829.26 | 2039.64 | 2201.78 | 0 | MWD (1)
91