## Data
Header Information | measured depth (ft) | inclination (°) | azimuth (°) | true vertical depth (ft) | northing +N/-S (ft) | easting +E/-W (ft)
Operator Name | 0 | 0 | 0 | 0 | 0 | 0
ARK Directional Services Inc. | 100 | 0 | 0 | 100 | 0 | 0
Operator Number | 200 | 0 | 0 | 200 | 0 | 0
| 300 | 0 | 0 | 300 | 0 | 0
Well Name and Number | 400 | 0 | 0 | 400 | 0 | 0
Gentry B19 | 500 | 0 | 0 | 500 | 0 | 0
API Number (if available) | 600 | 0 | 0 | 600 | 0 | 0
| 700 | 0 | 0 | 700 | 0 | 0
Location: QQ SEC TWP RGE | 800 | 0 | 0 | 800 | 0 | 0
SE 1/4 NW 1/4 Sec 18 TWP 6 RGE 92 W6 | 900 | 0 | 0 | 900 | 0 | 0
Citing Type: Planned or Actual | 1000 | 0 | 0 | 1000 | 0 | 0
Planned | 1100 | 0 | 0 | 1100 | 0 | 0
Deviation Indicator | 1150 | 0 | 0 | 1150 | 0 | 0
Directional | 1200 | 1.5 | 318.21 | 1199.99 | 0.49 | -0.44
North Reference | 1300 | 4.5 | 318.21 | 1299.85 | 4.39 | -3.92
Grid | 1400 | 7.5 | 318.21 | 1399.29 | 12.18 | -10.89
Grid Type | 1500 | 10.5 | 318.21 | 1498.04 | 23.84 | -21.31
#VALUE! | 1600 | 13.5 | 318.21 | 1595.85 | 39.34 | -35.17
| 1700 | 16.5 | 318.21 | 1692.43 | 58.64 | -52.42
| 1800 | 19.5 | 318.21 | 1787.52 | 81.67 | -73.01
| 1900 | 22.5 | 318.21 | 1880.87 | 108.39 | -96.89
| 2000 | 25.5 | 318.21 | 1972.22 | 138.71 | -123.99
| 2100 | 28.5 | 318.21 | 2061.31 | 172.55 | -154.25
| 2200 | 31.5 | 318.21 | 2147.9 | 209.82 | -187.57
| 2300 | 34.5 | 318.21 | 2231.76 | 250.42 | -223.86
| 2400 | 37.5 | 318.21 | 2312.65 | 294.24 | -263.03
| 2415.07 | 37.95 | 318.21 | 2324.57 | 301.11 | -269.18
| 2500 | 37.95 | 318.21 | 2391.54 | 340.05 | -303.99
| 2600 | 37.95 | 318.21 | 2470.39 | 385.91 | -344.97
| 2700 | 37.95 | 318.21 | 2549.24 | 431.76 | -385.96
| 2800 | 37.95 | 318.21 | 2628.09 | 477.61 | -426.95
| 2900 | 37.95 | 318.21 | 2706.95 | 523.46 | -467.94
| 3000 | 37.95 | 318.21 | 2785.8 | 569.31 | -508.93
| 3100 | 37.95 | 318.21 | 2864.65 | 615.16 | -549.91
| 3200 | 37.95 | 318.21 | 2943.5 | 661.01 | -590.9
| 3300 | 37.95 | 318.21 | 3022.36 | 706.86 | -631.89
| 3400 | 37.95 | 318.21 | 3101.21 | 752.71 | -672.88
| 3500 | 37.95 | 318.21 | 3180.06 | 798.56 | -713.86
| 3600 | 37.95 | 318.21 | 3258.91 | 844.41 | -754.85
| 3700 | 37.95 | 318.21 | 3337.77 | 890.26 | -795.84
| 3800 | 37.95 | 318.21 | 3416.62 | 936.12 | -836.83
| 3900 | 37.95 | 318.21 | 3495.47 | 981.97 | -877.81
| 4000 | 37.95 | 318.21 | 3574.32 | 1027.82 | -918.8
| 4100 | 37.95 | 318.21 | 3653.18 | 1073.67 | -959.79
| 4200 | 37.95 | 318.21 | 3732.03 | 1119.52 | -1000.78
| 4300 | 37.95 | 318.21 | 3810.88 | 1165.37 | -1041.76
| 4400 | 37.95 | 318.21 | 3889.73 | 1211.22 | -1082.75
| 4417.37 | 37.95 | 318.21 | 3903.43 | 1219.18 | -1089.87
| 4500 | 35.47 | 318.21 | 3969.67 | 1256.01 | -1122.79
| 4600 | 32.47 | 318.21 | 4052.59 | 1297.67 | -1160.03
| 4700 | 29.47 | 318.21 | 4138.32 | 1336.03 | -1194.32
| 4800 | 26.47 | 318.21 | 4226.62 | 1371 | -1225.58
| 4900 | 23.47 | 318.21 | 4317.26 | 1402.47 | -1253.72
| 5000 | 20.47 | 318.21 | 4409.99 | 1430.36 | -1278.65
| 5100 | 17.47 | 318.21 | 4504.55 | 1454.6 | -1300.32
| 5200 | 14.47 | 318.21 | 4600.67 | 1475.11 | -1318.65
| 5300 | 11.47 | 318.21 | 4698.11 | 1491.85 | -1333.61
| 5400 | 8.47 | 318.21 | 4796.59 | 1504.76 | -1345.16
| 5500 | 5.47 | 318.21 | 4895.84 | 1513.81 | -1353.25
| 5600 | 2.47 | 318.21 | 4995.58 | 1518.97 | -1357.86
| 5682.44 | 0 | 318.21 | 5078 | 1520.3 | -1359.05
| 5700 | 0 | 318.21 | 5095.56 | 1520.3 | -1359.05
| 5800 | 0 | 318.21 | 5195.56 | 1520.3 | -1359.05
| 5900 | 0 | 318.21 | 5295.56 | 1520.3 | -1359.05
| 6000 | 0 | 318.21 | 5395.56 | 1520.3 | -1359.05
| 6100 | 0 | 318.21 | 5495.56 | 1520.3 | -1359.05
| 6200 | 0 | 318.21 | 5595.56 | 1520.3 | -1359.05
| 6300 | 0 | 318.21 | 5695.56 | 1520.3 | -1359.05
| 6400 | 0 | 318.21 | 5795.56 | 1520.3 | -1359.05
| 6500 | 0 | 318.21 | 5895.56 | 1520.3 | -1359.05
| 6600 | 0 | 318.21 | 5995.56 | 1520.3 | -1359.05
| 6700 | 0 | 318.21 | 6095.56 | 1520.3 | -1359.05
| 6800 | 0 | 318.21 | 6195.56 | 1520.3 | -1359.05
| 6900 | 0 | 318.21 | 6295.56 | 1520.3 | -1359.05
| 7000 | 0 | 318.21 | 6395.56 | 1520.3 | -1359.05
| 7100 | 0 | 318.21 | 6495.56 | 1520.3 | -1359.05
| 7200 | 0 | 318.21 | 6595.56 | 1520.3 | -1359.05
| 7300 | 0 | 318.21 | 6695.56 | 1520.3 | -1359.05
| 7400 | 0 | 318.21 | 6795.56 | 1520.3 | -1359.05
| 7500 | 0 | 318.21 | 6895.56 | 1520.3 | -1359.05
| 7600 | 0 | 318.21 | 6995.56 | 1520.3 | -1359.05
| 7700 | 0 | 318.21 | 7095.56 | 1520.3 | -1359.05
| 7800 | 0 | 318.21 | 7195.56 | 1520.3 | -1359.05
| 7900 | 0 | 318.21 | 7295.56 | 1520.3 | -1359.05
| 8000 | 0 | 318.21 | 7395.56 | 1520.3 | -1359.05
| 8100 | 0 | 318.21 | 7495.56 | 1520.3 | -1359.05
| 8200 | 0 | 318.21 | 7595.56 | 1520.3 | -1359.05
| 8300 | 0 | 318.21 | 7695.56 | 1520.3 | -1359.05
| 8400 | 0 | 318.21 | 7795.56 | 1520.3 | -1359.05
| 8500 | 0 | 318.21 | 7895.56 | 1520.3 | -1359.05
| 8582.44 | 0 | 318.21 | 7978 | 1520.3 | -1359.05

## Lookup (hidden)
North Reference | RetunValue | Grid Type | ReturnValue | Deviation Indicator | ReturnValue
| 3 |  | 0 |  | 2
True |  | SPCS-Colorado Central-NAD27 |  | Directional
Grid |  | SPCS-Colorado Central-NAD83 |  | High Angle
|  | SPCS-Colorado North-NAD27 |  | Horizontal
SPCS-Colorado North-NAD83
SPCS-Colorado South-NAD27
SPCS-Colorado South-NAD83
UTM-Zone 12 NAD27
UTM-Zone 12 NAD83
UTM-Zone 13 NAD27
UTM-Zone 13 NAD83

## Sheet1
| MD (ft) | Inc (°) | Azi (°) | TVD (ft) | N/S (ft) | E/W (ft) | V.Sec. (ft) | DLeg (°/100ft) | Tool
1 | 0 | 0 | 0 | 0 | 0 | 0 | 0 | 0 | UNDEFINED
2 | 100 | 0 | 0 | 100 | 0 | 0 | 0 | 0 | MWD (1)
3 | 200 | 0 | 0 | 200 | 0 | 0 | 0 | 0 | MWD (1)
4 | 300 | 0 | 0 | 300 | 0 | 0 | 0 | 0 | MWD (1)
5 | 400 | 0 | 0 | 400 | 0 | 0 | 0 | 0 | MWD (1)
6 | 500 | 0 | 0 | 500 | 0 | 0 | 0 | 0 | MWD (1)
7 | 600 | 0 | 0 | 600 | 0 | 0 | 0 | 0 | MWD (1)
8 | 700 | 0 | 0 | 700 | 0 | 0 | 0 | 0 | MWD (1)
9 | 800 | 0 | 0 | 800 | 0 | 0 | 0 | 0 | MWD (1)
10 | 900 | 0 | 0 | 900 | 0 | 0 | 0 | 0 | MWD (1)
11 | 1000 | 0 | 0 | 1000 | 0 | 0 | 0 | 0 | MWD (1)
12 | 1100 | 0 | 0 | 1100 | 0 | 0 | 0 | 0 | MWD (1)
13 | 1150 | 0 | 0 | 1150 | 0 | 0 | 0 | 0 | MWD (1)
14 | 1200 | 1.5 | 318.21 | 1199.99 | 0.49 | -0.44 | 0.65 | 3 | MWD (1)
15 | 1300 | 4.5 | 318.21 | 1299.85 | 4.39 | -3.92 | 5.89 | 3 | MWD (1)
16 | 1400 | 7.5 | 318.21 | 1399.29 | 12.18 | -10.89 | 16.34 | 3 | MWD (1)
17 | 1500 | 10.5 | 318.21 | 1498.04 | 23.84 | -21.31 | 31.98 | 3 | MWD (1)
18 | 1600 | 13.5 | 318.21 | 1595.85 | 39.34 | -35.17 | 52.77 | 3 | MWD (1)
19 | 1700 | 16.5 | 318.21 | 1692.43 | 58.64 | -52.42 | 78.65 | 3 | MWD (1)
20 | 1800 | 19.5 | 318.21 | 1787.52 | 81.67 | -73.01 | 109.55 | 3 | MWD (1)
21 | 1900 | 22.5 | 318.21 | 1880.87 | 108.39 | -96.89 | 145.38 | 3 | MWD (1)
22 | 2000 | 25.5 | 318.21 | 1972.22 | 138.71 | -123.99 | 186.05 | 3 | MWD (1)
23 | 2100 | 28.5 | 318.21 | 2061.31 | 172.55 | -154.25 | 231.44 | 3 | MWD (1)
24 | 2200 | 31.5 | 318.21 | 2147.9 | 209.82 | -187.57 | 281.44 | 3 | MWD (1)
25 | 2300 | 34.5 | 318.21 | 2231.76 | 250.42 | -223.86 | 335.89 | 3 | MWD (1)
26 | 2400 | 37.5 | 318.21 | 2312.65 | 294.24 | -263.03 | 394.67 | 3 | MWD (1)
27 | 2415.07 | 37.95 | 318.21 | 2324.57 | 301.11 | -269.18 | 403.89 | 3 | MWD (1)
28 | 2500 | 37.95 | 318.21 | 2391.54 | 340.05 | -303.99 | 456.12 | 0 | MWD (1)
29 | 2600 | 37.95 | 318.21 | 2470.39 | 385.91 | -344.97 | 517.62 | 0 | MWD (1)
30 | 2700 | 37.95 | 318.21 | 2549.24 | 431.76 | -385.96 | 579.12 | 0 | MWD (1)
31 | 2800 | 37.95 | 318.21 | 2628.09 | 477.61 | -426.95 | 640.62 | 0 | MWD (1)
32 | 2900 | 37.95 | 318.21 | 2706.95 | 523.46 | -467.94 | 702.12 | 0 | MWD (1)
33 | 3000 | 37.95 | 318.21 | 2785.8 | 569.31 | -508.93 | 763.62 | 0 | MWD (1)
34 | 3100 | 37.95 | 318.21 | 2864.65 | 615.16 | -549.91 | 825.12 | 0 | MWD (1)
35 | 3200 | 37.95 | 318.21 | 2943.5 | 661.01 | -590.9 | 886.62 | 0 | MWD (1)
36 | 3300 | 37.95 | 318.21 | 3022.36 | 706.86 | -631.89 | 948.12 | 0 | MWD (1)
37 | 3400 | 37.95 | 318.21 | 3101.21 | 752.71 | -672.88 | 1009.62 | 0 | MWD (1)
38 | 3500 | 37.95 | 318.21 | 3180.06 | 798.56 | -713.86 | 1071.12 | 0 | MWD (1)
39 | 3600 | 37.95 | 318.21 | 3258.91 | 844.41 | -754.85 | 1132.62 | 0 | MWD (1)
40 | 3700 | 37.95 | 318.21 | 3337.77 | 890.26 | -795.84 | 1194.12 | 0 | MWD (1)
41 | 3800 | 37.95 | 318.21 | 3416.62 | 936.12 | -836.83 | 1255.62 | 0 | MWD (1)
42 | 3900 | 37.95 | 318.21 | 3495.47 | 981.97 | -877.81 | 1317.12 | 0 | MWD (1)
43 | 4000 | 37.95 | 318.21 | 3574.32 | 1027.82 | -918.8 | 1378.62 | 0 | MWD (1)
44 | 4100 | 37.95 | 318.21 | 3653.18 | 1073.67 | -959.79 | 1440.12 | 0 | MWD (1)
45 | 4200 | 37.95 | 318.21 | 3732.03 | 1119.52 | -1000.78 | 1501.62 | 0 | MWD (1)
46 | 4300 | 37.95 | 318.21 | 3810.88 | 1165.37 | -1041.76 | 1563.13 | 0 | MWD (1)
47 | 4400 | 37.95 | 318.21 | 3889.73 | 1211.22 | -1082.75 | 1624.63 | 0 | MWD (1)
48 | 4417.37 | 37.95 | 318.21 | 3903.43 | 1219.18 | -1089.87 | 1635.31 | 0 | MWD (1)
49 | 4500 | 35.47 | 318.21 | 3969.67 | 1256.01 | -1122.79 | 1684.7 | 3 | MWD (1)
50 | 4600 | 32.47 | 318.21 | 4052.59 | 1297.67 | -1160.03 | 1740.57 | 3 | MWD (1)
51 | 4700 | 29.47 | 318.21 | 4138.32 | 1336.03 | -1194.32 | 1792.03 | 3 | MWD (1)
52 | 4800 | 26.47 | 318.21 | 4226.62 | 1371 | -1225.58 | 1838.93 | 3 | MWD (1)
53 | 4900 | 23.47 | 318.21 | 4317.26 | 1402.47 | -1253.72 | 1881.15 | 3 | MWD (1)
54 | 5000 | 20.47 | 318.21 | 4409.99 | 1430.36 | -1278.65 | 1918.56 | 3 | MWD (1)
55 | 5100 | 17.47 | 318.21 | 4504.55 | 1454.6 | -1300.32 | 1951.07 | 3 | MWD (1)
56 | 5200 | 14.47 | 318.21 | 4600.67 | 1475.11 | -1318.65 | 1978.59 | 3 | MWD (1)
57 | 5300 | 11.47 | 318.21 | 4698.11 | 1491.85 | -1333.61 | 2001.03 | 3 | MWD (1)
58 | 5400 | 8.47 | 318.21 | 4796.59 | 1504.76 | -1345.16 | 2018.35 | 3 | MWD (1)
59 | 5500 | 5.47 | 318.21 | 4895.84 | 1513.81 | -1353.25 | 2030.49 | 3 | MWD (1)
60 | 5600 | 2.47 | 318.21 | 4995.58 | 1518.97 | -1357.86 | 2037.42 | 3 | MWD (1)
61 | 5682.44 | 0 | 318.21 | 5078 | 1520.3 | -1359.05 | 2039.2 | 3 | MWD (1)
62 | 5700 | 0 | 318.21 | 5095.56 | 1520.3 | -1359.05 | 2039.2 | 0 | MWD (1)
63 | 5800 | 0 | 318.21 | 5195.56 | 1520.3 | -1359.05 | 2039.2 | 0 | MWD (1)
64 | 5900 | 0 | 318.21 | 5295.56 | 1520.3 | -1359.05 | 2039.2 | 0 | MWD (1)
65 | 6000 | 0 | 318.21 | 5395.56 | 1520.3 | -1359.05 | 2039.2 | 0 | MWD (1)
66 | 6100 | 0 | 318.21 | 5495.56 | 1520.3 | -1359.05 | 2039.2 | 0 | MWD (1)
67 | 6200 | 0 | 318.21 | 5595.56 | 1520.3 | -1359.05 | 2039.2 | 0 | MWD (1)
68 | 6300 | 0 | 318.21 | 5695.56 | 1520.3 | -1359.05 | 2039.2 | 0 | MWD (1)
69 | 6400 | 0 | 318.21 | 5795.56 | 1520.3 | -1359.05 | 2039.2 | 0 | MWD (1)
70 | 6500 | 0 | 318.21 | 5895.56 | 1520.3 | -1359.05 | 2039.2 | 0 | MWD (1)
71 | 6600 | 0 | 318.21 | 5995.56 | 1520.3 | -1359.05 | 2039.2 | 0 | MWD (1)
72 | 6700 | 0 | 318.21 | 6095.56 | 1520.3 | -1359.05 | 2039.2 | 0 | MWD (1)
73 | 6800 | 0 | 318.21 | 6195.56 | 1520.3 | -1359.05 | 2039.2 | 0 | MWD (1)
74 | 6900 | 0 | 318.21 | 6295.56 | 1520.3 | -1359.05 | 2039.2 | 0 | MWD (1)
75 | 7000 | 0 | 318.21 | 6395.56 | 1520.3 | -1359.05 | 2039.2 | 0 | MWD (1)
76 | 7100 | 0 | 318.21 | 6495.56 | 1520.3 | -1359.05 | 2039.2 | 0 | MWD (1)
77 | 7200 | 0 | 318.21 | 6595.56 | 1520.3 | -1359.05 | 2039.2 | 0 | MWD (1)
78 | 7300 | 0 | 318.21 | 6695.56 | 1520.3 | -1359.05 | 2039.2 | 0 | MWD (1)
79 | 7400 | 0 | 318.21 | 6795.56 | 1520.3 | -1359.05 | 2039.2 | 0 | MWD (1)
80 | 7500 | 0 | 318.21 | 6895.56 | 1520.3 | -1359.05 | 2039.2 | 0 | MWD (1)
81 | 7600 | 0 | 318.21 | 6995.56 | 1520.3 | -1359.05 | 2039.2 | 0 | MWD (1)
82 | 7700 | 0 | 318.21 | 7095.56 | 1520.3 | -1359.05 | 2039.2 | 0 | MWD (1)
83 | 7800 | 0 | 318.21 | 7195.56 | 1520.3 | -1359.05 | 2039.2 | 0 | MWD (1)
84 | 7900 | 0 | 318.21 | 7295.56 | 1520.3 | -1359.05 | 2039.2 | 0 | MWD (1)
85 | 8000 | 0 | 318.21 | 7395.56 | 1520.3 | -1359.05 | 2039.2 | 0 | MWD (1)
86 | 8100 | 0 | 318.21 | 7495.56 | 1520.3 | -1359.05 | 2039.2 | 0 | MWD (1)
87 | 8200 | 0 | 318.21 | 7595.56 | 1520.3 | -1359.05 | 2039.2 | 0 | MWD (1)
88 | 8300 | 0 | 318.21 | 7695.56 | 1520.3 | -1359.05 | 2039.2 | 0 | MWD (1)
89 | 8400 | 0 | 318.21 | 7795.56 | 1520.3 | -1359.05 | 2039.2 | 0 | MWD (1)
90 | 8500 | 0 | 318.21 | 7895.56 | 1520.3 | -1359.05 | 2039.2 | 0 | MWD (1)
91 | 8582.44 | 0 | 318.21 | 7978 | 1520.3 | -1359.05 | 2039.2 | 0 | MWD (1)
92