## Data
Header Information | measured depth (ft) | inclination (°) | azimuth (°) | true vertical depth (ft) | northing +N/-S (ft) | easting +E/-W (ft)
Operator Name | 0 | 0 | 0 | 0 | 0 | 0
ARK Directional Services Inc. | 100 | 0 | 0 | 100 | 0 | 0
Operator Number | 200 | 0 | 0 | 200 | 0 | 0
| 300 | 0 | 0 | 300 | 0 | 0
Well Name and Number | 400 | 0 | 0 | 400 | 0 | 0
Gentry B20 | 500 | 0 | 0 | 500 | 0 | 0
API Number (if available) | 600 | 0 | 0 | 600 | 0 | 0
| 700 | 0 | 0 | 700 | 0 | 0
Location: QQ SEC TWP RGE | 800 | 0 | 0 | 800 | 0 | 0
SE 1/4 NW 1/4 Sec 18 TWP 6 RGE 92 W6 | 900 | 0 | 0 | 900 | 0 | 0
Citing Type: Planned or Actual | 1000 | 0 | 0 | 1000 | 0 | 0
Planned | 1100 | 0 | 0 | 1100 | 0 | 0
Deviation Indicator | 1150 | 0 | 0 | 1150 | 0 | 0
Directional | 1200 | 1.5 | 313.07 | 1199.99 | 0.45 | -0.48
North Reference | 1300 | 4.5 | 313.07 | 1299.85 | 4.02 | -4.3
Grid | 1400 | 7.5 | 313.07 | 1399.29 | 11.16 | -11.94
Grid Type | 1500 | 10.5 | 313.07 | 1498.04 | 21.84 | -23.36
#VALUE! | 1600 | 13.5 | 313.07 | 1595.85 | 36.04 | -38.55
| 1700 | 16.5 | 313.07 | 1692.43 | 53.71 | -57.45
| 1800 | 19.5 | 313.07 | 1787.52 | 74.81 | -80.02
| 1900 | 22.5 | 313.07 | 1880.87 | 99.28 | -106.2
| 2000 | 25.5 | 313.07 | 1972.22 | 127.06 | -135.91
| 2100 | 28.5 | 313.07 | 2061.31 | 158.06 | -169.07
| 2200 | 31.5 | 313.07 | 2147.9 | 192.2 | -205.59
| 2300 | 34.5 | 313.07 | 2231.76 | 229.39 | -245.37
| 2317.94 | 35.04 | 313.07 | 2246.49 | 236.38 | -252.84
| 2400 | 35.04 | 313.07 | 2313.68 | 268.55 | -287.25
| 2500 | 35.04 | 313.07 | 2395.56 | 307.76 | -329.19
| 2600 | 35.04 | 313.07 | 2477.44 | 346.97 | -371.13
| 2700 | 35.04 | 313.07 | 2559.31 | 386.18 | -413.07
| 2800 | 35.04 | 313.07 | 2641.19 | 425.39 | -455.01
| 2900 | 35.04 | 313.07 | 2723.07 | 464.59 | -496.95
| 3000 | 35.04 | 313.07 | 2804.94 | 503.8 | -538.89
| 3100 | 35.04 | 313.07 | 2886.82 | 543.01 | -580.83
| 3200 | 35.04 | 313.07 | 2968.7 | 582.22 | -622.77
| 3300 | 35.04 | 313.07 | 3050.57 | 621.43 | -664.7
| 3400 | 35.04 | 313.07 | 3132.45 | 660.64 | -706.64
| 3500 | 35.04 | 313.07 | 3214.33 | 699.84 | -748.58
| 3600 | 35.04 | 313.07 | 3296.21 | 739.05 | -790.52
| 3700 | 35.04 | 313.07 | 3378.08 | 778.26 | -832.46
| 3800 | 35.04 | 313.07 | 3459.96 | 817.47 | -874.4
| 3900 | 35.04 | 313.07 | 3541.84 | 856.68 | -916.34
| 4000 | 35.04 | 313.07 | 3623.71 | 895.89 | -958.28
| 4100 | 35.04 | 313.07 | 3705.59 | 935.09 | -1000.22
| 4200 | 35.04 | 313.07 | 3787.47 | 974.3 | -1042.15
| 4300 | 35.04 | 313.07 | 3869.34 | 1013.51 | -1084.09
| 4400 | 35.04 | 313.07 | 3951.22 | 1052.72 | -1126.03
| 4412.56 | 35.04 | 313.07 | 3961.51 | 1057.64 | -1131.3
| 4500 | 32.42 | 313.07 | 4034.22 | 1090.8 | -1166.76
| 4600 | 29.42 | 313.07 | 4120.01 | 1125.88 | -1204.29
| 4700 | 26.42 | 313.07 | 4208.36 | 1157.85 | -1238.48
| 4800 | 23.42 | 313.07 | 4299.04 | 1186.61 | -1269.25
| 4900 | 20.42 | 313.07 | 4391.81 | 1212.1 | -1296.51
| 5000 | 17.42 | 313.07 | 4486.39 | 1234.24 | -1320.19
| 5100 | 14.42 | 313.07 | 4582.55 | 1252.96 | -1340.22
| 5200 | 11.42 | 313.07 | 4680.01 | 1268.22 | -1356.54
| 5300 | 8.42 | 313.07 | 4778.5 | 1279.98 | -1369.12
| 5400 | 5.42 | 313.07 | 4877.77 | 1288.2 | -1377.91
| 5500 | 2.42 | 313.07 | 4977.52 | 1292.86 | -1382.9
| 5580.5 | 0 | 313.07 | 5058 | 1294.02 | -1384.14
| 5600 | 0 | 313.07 | 5077.5 | 1294.02 | -1384.14
| 5700 | 0 | 313.07 | 5177.5 | 1294.02 | -1384.14
| 5800 | 0 | 313.07 | 5277.5 | 1294.02 | -1384.14
| 5900 | 0 | 313.07 | 5377.5 | 1294.02 | -1384.14
| 6000 | 0 | 313.07 | 5477.5 | 1294.02 | -1384.14
| 6100 | 0 | 313.07 | 5577.5 | 1294.02 | -1384.14
| 6200 | 0 | 313.07 | 5677.5 | 1294.02 | -1384.14
| 6300 | 0 | 313.07 | 5777.5 | 1294.02 | -1384.14
| 6400 | 0 | 313.07 | 5877.5 | 1294.02 | -1384.14
| 6500 | 0 | 313.07 | 5977.5 | 1294.02 | -1384.14
| 6600 | 0 | 313.07 | 6077.5 | 1294.02 | -1384.14
| 6700 | 0 | 313.07 | 6177.5 | 1294.02 | -1384.14
| 6800 | 0 | 313.07 | 6277.5 | 1294.02 | -1384.14
| 6900 | 0 | 313.07 | 6377.5 | 1294.02 | -1384.14
| 7000 | 0 | 313.07 | 6477.5 | 1294.02 | -1384.14
| 7100 | 0 | 313.07 | 6577.5 | 1294.02 | -1384.14
| 7200 | 0 | 313.07 | 6677.5 | 1294.02 | -1384.14
| 7300 | 0 | 313.07 | 6777.5 | 1294.02 | -1384.14
| 7400 | 0 | 313.07 | 6877.5 | 1294.02 | -1384.14
| 7500 | 0 | 313.07 | 6977.5 | 1294.02 | -1384.14
| 7600 | 0 | 313.07 | 7077.5 | 1294.02 | -1384.14
| 7700 | 0 | 313.07 | 7177.5 | 1294.02 | -1384.14
| 7800 | 0 | 313.07 | 7277.5 | 1294.02 | -1384.14
| 7900 | 0 | 313.07 | 7377.5 | 1294.02 | -1384.14
| 8000 | 0 | 313.07 | 7477.5 | 1294.02 | -1384.14
| 8100 | 0 | 313.07 | 7577.5 | 1294.02 | -1384.14
| 8200 | 0 | 313.07 | 7677.5 | 1294.02 | -1384.14
| 8300 | 0 | 313.07 | 7777.5 | 1294.02 | -1384.14
| 8400 | 0 | 313.07 | 7877.5 | 1294.02 | -1384.14
| 8480.5 | 0 | 313.07 | 7958 | 1294.02 | -1384.14

## Lookup (hidden)
North Reference | RetunValue | Grid Type | ReturnValue | Deviation Indicator | ReturnValue
| 3 |  | 0 |  | 2
True |  | SPCS-Colorado Central-NAD27 |  | Directional
Grid |  | SPCS-Colorado Central-NAD83 |  | High Angle
|  | SPCS-Colorado North-NAD27 |  | Horizontal
SPCS-Colorado North-NAD83
SPCS-Colorado South-NAD27
SPCS-Colorado South-NAD83
UTM-Zone 12 NAD27
UTM-Zone 12 NAD83
UTM-Zone 13 NAD27
UTM-Zone 13 NAD83

## Sheet1
| MD (ft) | Inc (°) | Azi (°) | TVD (ft) | N/S (ft) | E/W (ft) | V.Sec. (ft) | DLeg (°/100ft) | Tool
1 | 0 | 0 | 0 | 0 | 0 | 0 | 0 | 0 | UNDEFINED
2 | 100 | 0 | 0 | 100 | 0 | 0 | 0 | 0 | MWD (1)
3 | 200 | 0 | 0 | 200 | 0 | 0 | 0 | 0 | MWD (1)
4 | 300 | 0 | 0 | 300 | 0 | 0 | 0 | 0 | MWD (1)
5 | 400 | 0 | 0 | 400 | 0 | 0 | 0 | 0 | MWD (1)
6 | 500 | 0 | 0 | 500 | 0 | 0 | 0 | 0 | MWD (1)
7 | 600 | 0 | 0 | 600 | 0 | 0 | 0 | 0 | MWD (1)
8 | 700 | 0 | 0 | 700 | 0 | 0 | 0 | 0 | MWD (1)
9 | 800 | 0 | 0 | 800 | 0 | 0 | 0 | 0 | MWD (1)
10 | 900 | 0 | 0 | 900 | 0 | 0 | 0 | 0 | MWD (1)
11 | 1000 | 0 | 0 | 1000 | 0 | 0 | 0 | 0 | MWD (1)
12 | 1100 | 0 | 0 | 1100 | 0 | 0 | 0 | 0 | MWD (1)
13 | 1150 | 0 | 0 | 1150 | 0 | 0 | 0 | 0 | MWD (1)
14 | 1200 | 1.5 | 313.07 | 1199.99 | 0.45 | -0.48 | 0.65 | 3 | MWD (1)
15 | 1300 | 4.5 | 313.07 | 1299.85 | 4.02 | -4.3 | 5.89 | 3 | MWD (1)
16 | 1400 | 7.5 | 313.07 | 1399.29 | 11.16 | -11.94 | 16.34 | 3 | MWD (1)
17 | 1500 | 10.5 | 313.07 | 1498.04 | 21.84 | -23.36 | 31.98 | 3 | MWD (1)
18 | 1600 | 13.5 | 313.07 | 1595.85 | 36.04 | -38.55 | 52.77 | 3 | MWD (1)
19 | 1700 | 16.5 | 313.07 | 1692.43 | 53.71 | -57.45 | 78.65 | 3 | MWD (1)
20 | 1800 | 19.5 | 313.07 | 1787.52 | 74.81 | -80.02 | 109.55 | 3 | MWD (1)
21 | 1900 | 22.5 | 313.07 | 1880.87 | 99.28 | -106.2 | 145.38 | 3 | MWD (1)
22 | 2000 | 25.5 | 313.07 | 1972.22 | 127.06 | -135.91 | 186.05 | 3 | MWD (1)
23 | 2100 | 28.5 | 313.07 | 2061.31 | 158.06 | -169.07 | 231.44 | 3 | MWD (1)
24 | 2200 | 31.5 | 313.07 | 2147.9 | 192.2 | -205.59 | 281.44 | 3 | MWD (1)
25 | 2300 | 34.5 | 313.07 | 2231.76 | 229.39 | -245.37 | 335.89 | 3 | MWD (1)
26 | 2317.94 | 35.04 | 313.07 | 2246.49 | 236.38 | -252.84 | 346.12 | 3 | MWD (1)
27 | 2400 | 35.04 | 313.07 | 2313.68 | 268.55 | -287.25 | 393.24 | 0 | MWD (1)
28 | 2500 | 35.04 | 313.07 | 2395.56 | 307.76 | -329.19 | 450.65 | 0 | MWD (1)
29 | 2600 | 35.04 | 313.07 | 2477.44 | 346.97 | -371.13 | 508.06 | 0 | MWD (1)
30 | 2700 | 35.04 | 313.07 | 2559.31 | 386.18 | -413.07 | 565.47 | 0 | MWD (1)
31 | 2800 | 35.04 | 313.07 | 2641.19 | 425.39 | -455.01 | 622.89 | 0 | MWD (1)
32 | 2900 | 35.04 | 313.07 | 2723.07 | 464.59 | -496.95 | 680.3 | 0 | MWD (1)
33 | 3000 | 35.04 | 313.07 | 2804.94 | 503.8 | -538.89 | 737.71 | 0 | MWD (1)
34 | 3100 | 35.04 | 313.07 | 2886.82 | 543.01 | -580.83 | 795.12 | 0 | MWD (1)
35 | 3200 | 35.04 | 313.07 | 2968.7 | 582.22 | -622.77 | 852.53 | 0 | MWD (1)
36 | 3300 | 35.04 | 313.07 | 3050.57 | 621.43 | -664.7 | 909.95 | 0 | MWD (1)
37 | 3400 | 35.04 | 313.07 | 3132.45 | 660.64 | -706.64 | 967.36 | 0 | MWD (1)
38 | 3500 | 35.04 | 313.07 | 3214.33 | 699.84 | -748.58 | 1024.77 | 0 | MWD (1)
39 | 3600 | 35.04 | 313.07 | 3296.21 | 739.05 | -790.52 | 1082.18 | 0 | MWD (1)
40 | 3700 | 35.04 | 313.07 | 3378.08 | 778.26 | -832.46 | 1139.6 | 0 | MWD (1)
41 | 3800 | 35.04 | 313.07 | 3459.96 | 817.47 | -874.4 | 1197.01 | 0 | MWD (1)
42 | 3900 | 35.04 | 313.07 | 3541.84 | 856.68 | -916.34 | 1254.42 | 0 | MWD (1)
43 | 4000 | 35.04 | 313.07 | 3623.71 | 895.89 | -958.28 | 1311.83 | 0 | MWD (1)
44 | 4100 | 35.04 | 313.07 | 3705.59 | 935.09 | -1000.22 | 1369.24 | 0 | MWD (1)
45 | 4200 | 35.04 | 313.07 | 3787.47 | 974.3 | -1042.15 | 1426.66 | 0 | MWD (1)
46 | 4300 | 35.04 | 313.07 | 3869.34 | 1013.51 | -1084.09 | 1484.07 | 0 | MWD (1)
47 | 4400 | 35.04 | 313.07 | 3951.22 | 1052.72 | -1126.03 | 1541.48 | 0 | MWD (1)
48 | 4412.56 | 35.04 | 313.07 | 3961.51 | 1057.64 | -1131.3 | 1548.69 | 0 | MWD (1)
49 | 4500 | 32.42 | 313.07 | 4034.22 | 1090.8 | -1166.76 | 1597.24 | 3 | MWD (1)
50 | 4600 | 29.42 | 313.07 | 4120.01 | 1125.88 | -1204.29 | 1648.61 | 3 | MWD (1)
51 | 4700 | 26.42 | 313.07 | 4208.36 | 1157.85 | -1238.48 | 1695.42 | 3 | MWD (1)
52 | 4800 | 23.42 | 313.07 | 4299.04 | 1186.61 | -1269.25 | 1737.54 | 3 | MWD (1)
53 | 4900 | 20.42 | 313.07 | 4391.81 | 1212.1 | -1296.51 | 1774.86 | 3 | MWD (1)
54 | 5000 | 17.42 | 313.07 | 4486.39 | 1234.24 | -1320.19 | 1807.27 | 3 | MWD (1)
55 | 5100 | 14.42 | 313.07 | 4582.55 | 1252.96 | -1340.22 | 1834.69 | 3 | MWD (1)
56 | 5200 | 11.42 | 313.07 | 4680.01 | 1268.22 | -1356.54 | 1857.04 | 3 | MWD (1)
57 | 5300 | 8.42 | 313.07 | 4778.5 | 1279.98 | -1369.12 | 1874.26 | 3 | MWD (1)
58 | 5400 | 5.42 | 313.07 | 4877.77 | 1288.2 | -1377.91 | 1886.3 | 3 | MWD (1)
59 | 5500 | 2.42 | 313.07 | 4977.52 | 1292.86 | -1382.9 | 1893.12 | 3 | MWD (1)
60 | 5580.5 | 0 | 313.07 | 5058 | 1294.02 | -1384.14 | 1894.82 | 3 | MWD (1)
61 | 5600 | 0 | 313.07 | 5077.5 | 1294.02 | -1384.14 | 1894.82 | 0 | MWD (1)
62 | 5700 | 0 | 313.07 | 5177.5 | 1294.02 | -1384.14 | 1894.82 | 0 | MWD (1)
63 | 5800 | 0 | 313.07 | 5277.5 | 1294.02 | -1384.14 | 1894.82 | 0 | MWD (1)
64 | 5900 | 0 | 313.07 | 5377.5 | 1294.02 | -1384.14 | 1894.82 | 0 | MWD (1)
65 | 6000 | 0 | 313.07 | 5477.5 | 1294.02 | -1384.14 | 1894.82 | 0 | MWD (1)
66 | 6100 | 0 | 313.07 | 5577.5 | 1294.02 | -1384.14 | 1894.82 | 0 | MWD (1)
67 | 6200 | 0 | 313.07 | 5677.5 | 1294.02 | -1384.14 | 1894.82 | 0 | MWD (1)
68 | 6300 | 0 | 313.07 | 5777.5 | 1294.02 | -1384.14 | 1894.82 | 0 | MWD (1)
69 | 6400 | 0 | 313.07 | 5877.5 | 1294.02 | -1384.14 | 1894.82 | 0 | MWD (1)
70 | 6500 | 0 | 313.07 | 5977.5 | 1294.02 | -1384.14 | 1894.82 | 0 | MWD (1)
71 | 6600 | 0 | 313.07 | 6077.5 | 1294.02 | -1384.14 | 1894.82 | 0 | MWD (1)
72 | 6700 | 0 | 313.07 | 6177.5 | 1294.02 | -1384.14 | 1894.82 | 0 | MWD (1)
73 | 6800 | 0 | 313.07 | 6277.5 | 1294.02 | -1384.14 | 1894.82 | 0 | MWD (1)
74 | 6900 | 0 | 313.07 | 6377.5 | 1294.02 | -1384.14 | 1894.82 | 0 | MWD (1)
75 | 7000 | 0 | 313.07 | 6477.5 | 1294.02 | -1384.14 | 1894.82 | 0 | MWD (1)
76 | 7100 | 0 | 313.07 | 6577.5 | 1294.02 | -1384.14 | 1894.82 | 0 | MWD (1)
77 | 7200 | 0 | 313.07 | 6677.5 | 1294.02 | -1384.14 | 1894.82 | 0 | MWD (1)
78 | 7300 | 0 | 313.07 | 6777.5 | 1294.02 | -1384.14 | 1894.82 | 0 | MWD (1)
79 | 7400 | 0 | 313.07 | 6877.5 | 1294.02 | -1384.14 | 1894.82 | 0 | MWD (1)
80 | 7500 | 0 | 313.07 | 6977.5 | 1294.02 | -1384.14 | 1894.82 | 0 | MWD (1)
81 | 7600 | 0 | 313.07 | 7077.5 | 1294.02 | -1384.14 | 1894.82 | 0 | MWD (1)
82 | 7700 | 0 | 313.07 | 7177.5 | 1294.02 | -1384.14 | 1894.82 | 0 | MWD (1)
83 | 7800 | 0 | 313.07 | 7277.5 | 1294.02 | -1384.14 | 1894.82 | 0 | MWD (1)
84 | 7900 | 0 | 313.07 | 7377.5 | 1294.02 | -1384.14 | 1894.82 | 0 | MWD (1)
85 | 8000 | 0 | 313.07 | 7477.5 | 1294.02 | -1384.14 | 1894.82 | 0 | MWD (1)
86 | 8100 | 0 | 313.07 | 7577.5 | 1294.02 | -1384.14 | 1894.82 | 0 | MWD (1)
87 | 8200 | 0 | 313.07 | 7677.5 | 1294.02 | -1384.14 | 1894.82 | 0 | MWD (1)
88 | 8300 | 0 | 313.07 | 7777.5 | 1294.02 | -1384.14 | 1894.82 | 0 | MWD (1)
89 | 8400 | 0 | 313.07 | 7877.5 | 1294.02 | -1384.14 | 1894.82 | 0 | MWD (1)
90 | 8480.5 | 0 | 313.07 | 7958 | 1294.02 | -1384.14 | 1894.82 | 0 | MWD (1)
91