## Data
Header Information | measured depth (ft) | inclination (°) | azimuth (°) | true vertical depth (ft) | northing +N/-S (ft) | easting +E/-W (ft)
Operator Name | 0 | 0 | 0 | 0 | 0 | 0
Encana Oil & Gas (USA) | 190 | 1.5 | 338 | 189.98 | 2.31 | -0.93
Operator Number | 221 | 1.8 | 348.4 | 220.97 | 3.16 | -1.18
100185 | 313 | 2.8 | 28 | 312.9 | 6.56 | -0.42
Well Name and Number | 405 | 5 | 38 | 404.68 | 11.7 | 3.11
SGU 8515F-24 | 498 | 7.3 | 34.4 | 497.14 | 19.77 | 8.94
API Number (if available) | 590 | 9.8 | 35.3 | 588.11 | 30.99 | 16.77
05-045-19755 | 682 | 12.5 | 36.7 | 678.36 | 45.36 | 27.25
Location: QQ SEC TWP RGE | 774 | 14.6 | 33.3 | 767.8 | 63.04 | 39.56
SENW 25 4S 96W | 869 | 17.3 | 30.2 | 859.14 | 85.26 | 53.24
Citing Type: Planned or Actual | 964 | 20 | 30.2 | 949.14 | 111.51 | 68.52
Actual | 1060 | 21.1 | 29.5 | 1039.03 | 140.74 | 85.29
Deviation Indicator | 1155 | 19.7 | 26.7 | 1128.07 | 169.93 | 100.91
Directional | 1250 | 18.5 | 23.9 | 1217.84 | 198.02 | 114.21
North Reference | 1345 | 18.1 | 28.1 | 1308.04 | 224.82 | 127.27
True | 1441 | 18.3 | 31.7 | 1399.24 | 250.8 | 142.21
Grid Type | 1536 | 19.8 | 33.3 | 1489.04 | 276.94 | 158.88
#VALUE! | 1631 | 20.7 | 31.9 | 1578.16 | 304.64 | 176.59
| 1725 | 21.1 | 31.7 | 1665.98 | 333.14 | 194.26
| 1820 | 20.9 | 31.3 | 1754.67 | 362.17 | 212.05
| 1915 | 21.1 | 32.1 | 1843.36 | 391.13 | 229.94
| 2010 | 20.9 | 30.8 | 1932.05 | 420.17 | 247.7
| 2106 | 20.1 | 30.7 | 2021.97 | 449.06 | 264.89
| 2201 | 19.8 | 30.3 | 2111.27 | 476.99 | 281.35
| 2296 | 19.6 | 31 | 2200.71 | 504.54 | 297.67
| 2391 | 19.6 | 29.5 | 2290.21 | 532.07 | 313.72
| 2487 | 18.5 | 32.8 | 2380.95 | 558.89 | 329.9
| 2582 | 18 | 35.4 | 2471.17 | 583.52 | 346.57
| 2677 | 16.9 | 35.5 | 2561.8 | 606.73 | 363.09
| 2772 | 16.2 | 35.6 | 2652.86 | 628.75 | 378.83
| 2867 | 14.9 | 36.1 | 2744.39 | 649.39 | 393.74
| 2975 | 14.5 | 36.6 | 2848.85 | 671.46 | 409.98
| 3088 | 11.6 | 30.3 | 2958.93 | 692.64 | 424.15
| 3179 | 12 | 28.3 | 3048 | 708.87 | 433.25
| 3271 | 13.7 | 25.9 | 3137.7 | 727.09 | 442.55
| 3362 | 17.5 | 25.3 | 3225.33 | 749.16 | 453.1
| 3454 | 21.2 | 29.7 | 3312.12 | 776.13 | 467.26
| 3545 | 24.1 | 29.5 | 3396.09 | 806.59 | 484.57
| 3637 | 24.7 | 28.7 | 3479.88 | 839.8 | 503.05
| 3728 | 23.6 | 30.5 | 3562.91 | 872.18 | 521.42
| 3820 | 22.9 | 28.5 | 3647.44 | 903.78 | 539.31
| 3911 | 21.2 | 26.2 | 3731.79 | 934.1 | 555.03
| 4003 | 20.5 | 28.9 | 3817.76 | 963.13 | 570.16
| 4095 | 22 | 31.3 | 3903.51 | 991.96 | 586.9
| 4186 | 20.3 | 33.7 | 3988.38 | 1019.66 | 604.51
| 4278 | 20.4 | 32.6 | 4074.63 | 1046.45 | 622
| 4369 | 21.7 | 31.2 | 4159.56 | 1074.2 | 639.27
| 4461 | 22.8 | 27.8 | 4244.71 | 1104.52 | 656.39
| 4552 | 23.1 | 27.9 | 4328.51 | 1135.89 | 672.97
| 4643 | 23.6 | 30.1 | 4412.06 | 1167.43 | 690.46
| 4735 | 22.2 | 30.2 | 4496.8 | 1198.39 | 708.44
| 4827 | 21.6 | 29.9 | 4582.17 | 1228.09 | 725.62
| 4918 | 21.2 | 32.6 | 4666.89 | 1256.47 | 742.84
| 5010 | 21.5 | 32 | 4752.58 | 1284.78 | 760.73
| 5101 | 22 | 30.8 | 4837.1 | 1313.56 | 778.3
| 5193 | 20 | 33.7 | 4922.99 | 1341.46 | 795.85
| 5284 | 19.6 | 34.3 | 5008.61 | 1367.01 | 813.09
| 5376 | 19 | 31.8 | 5095.44 | 1392.49 | 829.68
| 5467 | 17.9 | 27.7 | 5181.77 | 1417.46 | 843.98
| 5559 | 19.1 | 28.8 | 5269.01 | 1443.17 | 857.81
| 5651 | 20.9 | 30.3 | 5355.46 | 1470.53 | 873.34
| 5742 | 20.4 | 29.4 | 5440.61 | 1498.37 | 889.31
| 5834 | 20.9 | 28.3 | 5526.7 | 1526.78 | 904.97
| 5925 | 21.4 | 28 | 5611.57 | 1555.74 | 920.46
| 6017 | 21.3 | 26.8 | 5697.26 | 1585.47 | 935.87
| 6109 | 21 | 28.5 | 5783.06 | 1614.87 | 951.27
| 6200 | 20.7 | 30.4 | 5868.11 | 1643.07 | 967.19
| 6292 | 20.7 | 27.2 | 5954.17 | 1671.56 | 982.85
| 6383 | 21 | 26.7 | 6039.21 | 1700.43 | 997.53
| 6475 | 20.4 | 25.6 | 6125.27 | 1729.62 | 1011.86
| 6566 | 19 | 26.2 | 6210.94 | 1757.22 | 1025.26
| 6658 | 18.9 | 28.2 | 6297.96 | 1783.79 | 1038.91
| 6750 | 18.9 | 29.6 | 6385 | 1809.87 | 1053.31
| 6841 | 18.5 | 32.8 | 6471.2 | 1834.82 | 1068.41
| 6932 | 16.3 | 29 | 6558.03 | 1858.13 | 1082.43
| 7024 | 15.9 | 29 | 6646.42 | 1880.45 | 1094.8
| 7116 | 16.8 | 27.5 | 6734.7 | 1903.26 | 1107.04
| 7207 | 16.8 | 27.3 | 6821.82 | 1926.61 | 1119.15
| 7298 | 16.3 | 29.6 | 6909.05 | 1949.4 | 1131.49
| 7390 | 19 | 32.2 | 6996.71 | 1973.31 | 1145.85
| 7481 | 19.6 | 32 | 7082.6 | 1998.79 | 1161.83
| 7573 | 18.4 | 30.8 | 7169.58 | 2024.35 | 1177.44
| 7664 | 17 | 30.3 | 7256.27 | 2048.17 | 1191.51
| 7756 | 15 | 31.8 | 7344.71 | 2069.9 | 1204.57
| 7847 | 13.8 | 34.6 | 7432.85 | 2088.85 | 1216.94
| 7939 | 12.7 | 32.5 | 7522.4 | 2106.41 | 1228.6
| 8031 | 11.7 | 31.1 | 7612.32 | 2122.92 | 1238.86
| 8122 | 10.9 | 32.6 | 7701.55 | 2138.07 | 1248.26
| 8214 | 9.7 | 29.7 | 7792.07 | 2152.13 | 1256.78
| 8305 | 8.9 | 27.7 | 7881.87 | 2165.03 | 1263.86
| 8397 | 7.5 | 25.7 | 7972.93 | 2176.74 | 1269.77
| 8488 | 6.8 | 23.9 | 8063.22 | 2187.02 | 1274.53
| 8580 | 5.5 | 27.1 | 8154.69 | 2195.92 | 1278.74
| 8672 | 4.8 | 28.5 | 8246.32 | 2203.23 | 1282.59
| 8763 | 4.2 | 21.5 | 8337.04 | 2209.67 | 1285.62
| 8946 | 2.1 | 5.8 | 8519.76 | 2219.25 | 1288.42
| 9037 | 1.2 | 13.3 | 8610.72 | 2221.83 | 1288.81
| 9129 | 0.8 | 117 | 8702.71 | 2222.48 | 1289.6
| 9220 | 0.8 | 132.8 | 8793.7 | 2221.76 | 1290.63
| 9312 | 0.5 | 163.2 | 8885.7 | 2220.94 | 1291.22
| 9404 | 0.7 | 183.6 | 8977.69 | 2219.99 | 1291.3
| 9495 | 1 | 71 | 9068.69 | 2219.7 | 1292.02
| 9587 | 1.3 | 64.7 | 9160.67 | 2220.4 | 1293.72
| 9678 | 1.2 | 94.3 | 9251.65 | 2220.77 | 1295.6
| 9770 | 0.9 | 130.6 | 9343.63 | 2220.23 | 1297.11
| 9861 | 1.3 | 131.3 | 9434.62 | 2219.09 | 1298.43
| 9953 | 1.1 | 152.3 | 9526.6 | 2217.61 | 1299.63
| 10044 | 1.6 | 172.1 | 9617.57 | 2215.58 | 1300.21
| 10137 | 1 | 170.5 | 9710.55 | 2213.5 | 1300.52
| 10228 | 0.7 | 79.8 | 9801.54 | 2212.81 | 1301.2
| 10320 | 1.3 | 38.6 | 9893.53 | 2213.73 | 1302.4
| 10411 | 0.8 | 67.7 | 9984.51 | 2214.77 | 1303.63
| 10503 | 1.1 | 77 | 10076.5 | 2215.22 | 1305.09
| 10594 | 0.7 | 81.5 | 10167.49 | 2215.5 | 1306.49
| 10685 | 0.4 | 29 | 10258.45 | 2215.86 | 1307.19
| 10777 | 1.1 | 1.1 | 10350.44 | 2217.02 | 1307.36
| 10869 | 0.4 | 250.1 | 10442.43 | 2217.79 | 1307.08
| 10960 | 0.9 | 236.6 | 10533.43 | 2217.29 | 1306.18
| 11053 | 1 | 342.8 | 10626.42 | 2217.66 | 1305.33
| 11143 | 0.6 | 260.4 | 10716.41 | 2218.34 | 1304.64
| 11235 | 0.3 | 211.8 | 10808.41 | 2218.05 | 1304.04
| 11326 | 0.6 | 216.3 | 10899.41 | 2217.46 | 1303.63
| 11418 | 0.8 | 192.1 | 10991.4 | 2216.45 | 1303.21
| 11510 | 1.3 | 90.7 | 11083.39 | 2215.81 | 1304.12
| 11601 | 0.7 | 69 | 11174.37 | 2215.99 | 1305.67
| 11693 | 0.4 | 212.2 | 11266.37 | 2215.92 | 1306.02
| 11784 | 0.4 | 209.2 | 11357.37 | 2215.38 | 1305.7
| 11876 | 0.9 | 198.1 | 11449.36 | 2214.41 | 1305.32
| 11967 | 1.3 | 184 | 11540.35 | 2212.7 | 1305.02
| 12059 | 1.7 | 182.7 | 11632.31 | 2210.3 | 1304.89
| 12150 | 1.9 | 166.1 | 11723.32 | 2207.48 | 1305.18
| 12242 | 1.6 | 158.9 | 11815.27 | 2204.8 | 1306.01
| 12334 | 1.8 | 202.5 | 11907.24 | 2202.27 | 1305.92
| 12608 | 2.1 | 211.9 | 12181.08 | 2194.03 | 1301.62
| 12700 | 2.6 | 202.4 | 12273 | 2190.67 | 1299.94
| 12790 | 2.6 | 210.4 | 12362.91 | 2187.02 | 1298.13
| 12865 | 2.6 | 210.4 | 12437.81 | 2184.09 | 1296.4

## Lookup (hidden)
North Reference | RetunValue | Grid Type | ReturnValue | Deviation Indicator | ReturnValue
| 2 |  | 0 |  | 2
True |  | SPCS-Colorado Central-NAD27 |  | Directional
Grid |  | SPCS-Colorado Central-NAD83 |  | High Angle
|  | SPCS-Colorado North-NAD27 |  | Horizontal
SPCS-Colorado North-NAD83
SPCS-Colorado South-NAD27
SPCS-Colorado South-NAD83
UTM-Zone 12 NAD27
UTM-Zone 12 NAD83
UTM-Zone 13 NAD27
UTM-Zone 13 NAD83