## Data
Header Information | measured depth (ft) | inclination (°) | azimuth (°) | true vertical depth (ft) | northing +N/-S (ft) | easting +E/-W (ft)
Operator Name | 0 | 0 | 113.4 | 0 | 0 | 0
KERR-MCGEE OIL & GAS ONSHORE LP | 17 | 0 | 113.4 | 17 | 0 | 0
Operator Number | 117 | 0 | 113.4 | 117 | 0 | 0
47120 | 217 | 0 | 113.4 | 217 | 0 | 0
Well Name and Number | 317 | 0 | 113.4 | 317 | 0 | 0
NICHOLS 26C-5HZ | 417 | 0 | 113.4 | 417 | 0 | 0
API Number (if available) | 517 | 0 | 113.4 | 517 | 0 | 0
| 617 | 0 | 113.4 | 617 | 0 | 0
Location: QQ SEC TWP RGE | 717 | 0 | 113.4 | 717 | 0 | 0
SENE - 08 2N 65W | 817 | 0 | 113.4 | 817 | 0 | 0
Citing Type: Planned or Actual | 917 | 0 | 113.4 | 917 | 0 | 0
Planned | 1000 | 0 | 113.4 | 1000 | 0 | 0
Deviation Indicator | 1017 | 0.34 | 113.4 | 1017 | -0.02 | 0.05
Horizontal | 1105.5 | 2.11 | 113.4 | 1105.48 | -0.77 | 1.78
North Reference | 1117 | 2.11 | 113.4 | 1116.97 | -0.94 | 2.17
True | 1217 | 2.11 | 113.4 | 1216.9 | -2.4 | 5.55
Grid Type | 1317 | 2.11 | 113.4 | 1316.83 | -3.86 | 8.93
#VALUE! | 1417 | 2.11 | 113.4 | 1416.76 | -5.33 | 12.31
| 1517 | 2.11 | 113.4 | 1516.7 | -6.79 | 15.69
| 1617 | 2.11 | 113.4 | 1616.63 | -8.25 | 19.07
| 1717 | 2.11 | 113.4 | 1716.56 | -9.71 | 22.45
| 1817 | 2.11 | 113.4 | 1816.49 | -11.18 | 25.82
| 1917 | 2.11 | 113.4 | 1916.43 | -12.64 | 29.2
| 2017 | 2.11 | 113.4 | 2016.36 | -14.1 | 32.58
| 2117 | 2.11 | 113.4 | 2116.29 | -15.56 | 35.96
| 2217 | 2.11 | 113.4 | 2216.22 | -17.02 | 39.34
| 2317 | 2.11 | 113.4 | 2316.15 | -18.49 | 42.72
| 2417 | 2.11 | 113.4 | 2416.09 | -19.95 | 46.1
| 2517 | 2.11 | 113.4 | 2516.02 | -21.41 | 49.48
| 2617 | 2.11 | 113.4 | 2615.95 | -22.87 | 52.86
| 2717 | 2.11 | 113.4 | 2715.88 | -24.34 | 56.24
| 2817 | 2.11 | 113.4 | 2815.82 | -25.8 | 59.61
| 2917 | 2.11 | 113.4 | 2915.75 | -27.26 | 62.99
| 3017 | 2.11 | 113.4 | 3015.68 | -28.72 | 66.37
| 3117 | 2.11 | 113.4 | 3115.61 | -30.18 | 69.75
| 3217 | 2.11 | 113.4 | 3215.54 | -31.65 | 73.13
| 3317 | 2.11 | 113.4 | 3315.48 | -33.11 | 76.51
| 3417 | 2.11 | 113.4 | 3415.41 | -34.57 | 79.89
| 3517 | 2.11 | 113.4 | 3515.34 | -36.03 | 83.27
| 3617 | 2.11 | 113.4 | 3615.27 | -37.5 | 86.65
| 3717 | 2.11 | 113.4 | 3715.21 | -38.96 | 90.03
| 3817 | 2.11 | 113.4 | 3815.14 | -40.42 | 93.4
| 3917 | 2.11 | 113.4 | 3915.07 | -41.88 | 96.78
| 4017 | 2.11 | 113.4 | 4015 | -43.34 | 100.16
| 4117 | 2.11 | 113.4 | 4114.93 | -44.81 | 103.54
| 4217 | 2.11 | 113.4 | 4214.87 | -46.27 | 106.92
| 4317 | 2.11 | 113.4 | 4314.8 | -47.73 | 110.3
| 4417 | 2.11 | 113.4 | 4414.73 | -49.19 | 113.68
| 4494.32 | 2.11 | 113.4 | 4492 | -50.32 | 116.29
| 4517 | 2.11 | 113.4 | 4514.66 | -50.66 | 117.06
| 4617 | 2.11 | 113.4 | 4614.6 | -52.12 | 120.44
| 4717 | 2.11 | 113.4 | 4714.53 | -53.58 | 123.82
| 4817 | 2.11 | 113.4 | 4814.46 | -55.04 | 127.19
| 4917 | 2.11 | 113.4 | 4914.39 | -56.5 | 130.57
| 5017 | 2.11 | 113.4 | 5014.32 | -57.97 | 133.95
| 5117 | 2.11 | 113.4 | 5114.26 | -59.43 | 137.33
| 5217 | 2.11 | 113.4 | 5214.19 | -60.89 | 140.71
| 5317 | 2.11 | 113.4 | 5314.12 | -62.35 | 144.09
| 5417 | 2.11 | 113.4 | 5414.05 | -63.82 | 147.47
| 5517 | 2.11 | 113.4 | 5513.99 | -65.28 | 150.85
| 5617 | 2.11 | 113.4 | 5613.92 | -66.74 | 154.23
| 5717 | 2.11 | 113.4 | 5713.85 | -68.2 | 157.61
| 5817 | 2.11 | 113.4 | 5813.78 | -69.66 | 160.98
| 5917 | 2.11 | 113.4 | 5913.71 | -71.13 | 164.36
| 6017 | 2.11 | 113.4 | 6013.65 | -72.59 | 167.74
| 6117 | 2.11 | 113.4 | 6113.58 | -74.05 | 171.12
| 6217 | 2.11 | 113.4 | 6213.51 | -75.51 | 174.5
| 6317 | 2.11 | 113.4 | 6313.44 | -76.98 | 177.88
| 6417 | 2.11 | 113.4 | 6413.37 | -78.44 | 181.26
| 6517 | 2.11 | 113.4 | 6513.31 | -79.9 | 184.64
| 6617 | 2.11 | 113.4 | 6613.24 | -81.36 | 188.02
| 6662.98 | 2.11 | 113.4 | 6659.19 | -82.03 | 189.57
| 6717 | 4.978 | 23.505 | 6713.13 | -80.28 | 191.42
| 6817 | 14.709 | 7.993 | 6811.55 | -63.69 | 194.92
| 6901.04 | 23.065 | 5.135 | 6891 | -36.67 | 197.89
| 6917 | 24.655 | 4.804 | 6905.59 | -30.24 | 198.44
| 6972.69 | 30.209 | 3.905 | 6955 | -4.67 | 200.37
| 7000.87 | 33.021 | 3.556 | 6979 | 10.07 | 201.33
| 7017 | 34.631 | 3.379 | 6992.4 | 19.03 | 201.87
| 7117 | 44.617 | 2.533 | 7069.32 | 82.64 | 205.11
| 7132.2 | 46.135 | 2.431 | 7080 | 93.45 | 205.58
| 7217 | 54.607 | 1.944 | 7134.04 | 158.65 | 208.05
| 7317 | 64.599 | 1.485 | 7184.57 | 244.76 | 210.61
| 7394.52 | 72.346 | 1.18 | 7213 | 316.8 | 212.28
| 7417 | 74.592 | 1.097 | 7219.39 | 338.34 | 212.71
| 7517 | 84.586 | 0.746 | 7237.44 | 436.56 | 214.28
| 7570.22 | 89.906 | 0.564 | 7240 | 489.7 | 214.89
| 7617 | 89.906 | 0.564 | 7240.08 | 536.47 | 215.35
| 7717 | 89.906 | 0.564 | 7240.24 | 636.47 | 216.34
| 7817 | 89.906 | 0.564 | 7240.41 | 736.46 | 217.32
| 7917 | 89.906 | 0.564 | 7240.57 | 836.46 | 218.31
| 8017 | 89.906 | 0.564 | 7240.73 | 936.45 | 219.29
| 8117 | 89.906 | 0.564 | 7240.9 | 1036.45 | 220.28
| 8217 | 89.906 | 0.564 | 7241.06 | 1136.44 | 221.26
| 8317 | 89.906 | 0.564 | 7241.23 | 1236.44 | 222.25
| 8417 | 89.906 | 0.564 | 7241.39 | 1336.43 | 223.23
| 8517 | 89.906 | 0.564 | 7241.56 | 1436.43 | 224.22
| 8617 | 89.906 | 0.564 | 7241.72 | 1536.42 | 225.2
| 8717 | 89.906 | 0.564 | 7241.89 | 1636.42 | 226.19
| 8817 | 89.906 | 0.564 | 7242.05 | 1736.41 | 227.17
| 8917 | 89.906 | 0.564 | 7242.22 | 1836.41 | 228.16
| 9017 | 89.906 | 0.564 | 7242.38 | 1936.4 | 229.14
| 9117 | 89.906 | 0.564 | 7242.55 | 2036.4 | 230.13
| 9217 | 89.906 | 0.564 | 7242.71 | 2136.39 | 231.11
| 9317 | 89.906 | 0.564 | 7242.88 | 2236.39 | 232.1
| 9417 | 89.906 | 0.564 | 7243.04 | 2336.38 | 233.08
| 9517 | 89.906 | 0.564 | 7243.21 | 2436.38 | 234.07
| 9617 | 89.906 | 0.564 | 7243.37 | 2536.37 | 235.05
| 9717 | 89.906 | 0.564 | 7243.54 | 2636.37 | 236.04
| 9817 | 89.906 | 0.564 | 7243.7 | 2736.36 | 237.02
| 9917 | 89.906 | 0.564 | 7243.87 | 2836.36 | 238.01
| 10017 | 89.906 | 0.564 | 7244.03 | 2936.35 | 238.99
| 10117 | 89.906 | 0.564 | 7244.2 | 3036.35 | 239.98
| 10217 | 89.906 | 0.564 | 7244.36 | 3136.34 | 240.96
| 10317 | 89.906 | 0.564 | 7244.53 | 3236.34 | 241.95
| 10417 | 89.906 | 0.564 | 7244.69 | 3336.33 | 242.93
| 10517 | 89.906 | 0.564 | 7244.86 | 3436.33 | 243.92
| 10617 | 89.906 | 0.564 | 7245.02 | 3536.32 | 244.9
| 10717 | 89.906 | 0.564 | 7245.19 | 3636.32 | 245.89
| 10817 | 89.906 | 0.564 | 7245.35 | 3736.31 | 246.87
| 10917 | 89.906 | 0.564 | 7245.52 | 3836.31 | 247.86
| 11017 | 89.906 | 0.564 | 7245.68 | 3936.3 | 248.84
| 11117 | 89.906 | 0.564 | 7245.85 | 4036.3 | 249.83
| 11217 | 89.906 | 0.564 | 7246.01 | 4136.29 | 250.81
| 11317 | 89.906 | 0.564 | 7246.18 | 4236.29 | 251.8
| 11417 | 89.906 | 0.564 | 7246.34 | 4336.28 | 252.78
| 11517 | 89.906 | 0.564 | 7246.51 | 4436.28 | 253.77
| 11617 | 89.906 | 0.564 | 7246.67 | 4536.27 | 254.75
| 11717 | 89.906 | 0.564 | 7246.84 | 4636.27 | 255.74
| 11817 | 89.906 | 0.564 | 7247 | 4736.26 | 256.72
| 11917 | 89.906 | 0.564 | 7247.17 | 4836.26 | 257.71
| 12017 | 89.906 | 0.564 | 7247.33 | 4936.25 | 258.69
| 12117 | 89.906 | 0.564 | 7247.5 | 5036.25 | 259.68
| 12217 | 89.906 | 0.564 | 7247.66 | 5136.24 | 260.66
| 12317 | 89.906 | 0.564 | 7247.82 | 5236.24 | 261.65
| 12417 | 89.906 | 0.564 | 7247.99 | 5336.23 | 262.63
| 12517 | 89.906 | 0.564 | 7248.15 | 5436.23 | 263.62
| 12617 | 89.906 | 0.564 | 7248.32 | 5536.22 | 264.6
| 12717 | 89.906 | 0.564 | 7248.48 | 5636.22 | 265.59
| 12817 | 89.906 | 0.564 | 7248.65 | 5736.21 | 266.57
| 12917 | 89.906 | 0.564 | 7248.81 | 5836.21 | 267.56
| 13017 | 89.906 | 0.564 | 7248.98 | 5936.2 | 268.54
| 13117 | 89.906 | 0.564 | 7249.14 | 6036.2 | 269.53
| 13217 | 89.906 | 0.564 | 7249.31 | 6136.19 | 270.51
| 13317 | 89.906 | 0.564 | 7249.47 | 6236.19 | 271.5
| 13417 | 89.906 | 0.564 | 7249.64 | 6336.18 | 272.49
| 13517 | 89.906 | 0.564 | 7249.8 | 6436.18 | 273.47
| 13617 | 89.906 | 0.564 | 7249.97 | 6536.17 | 274.46
| 13717 | 89.906 | 0.564 | 7250.13 | 6636.17 | 275.44
| 13817 | 89.906 | 0.564 | 7250.3 | 6736.16 | 276.43
| 13917 | 89.906 | 0.564 | 7250.46 | 6836.16 | 277.41
| 14017 | 89.906 | 0.564 | 7250.63 | 6936.15 | 278.4
| 14117 | 89.906 | 0.564 | 7250.79 | 7036.15 | 279.38
| 14217 | 89.906 | 0.564 | 7250.96 | 7136.14 | 280.37
| 14242.63 | 89.906 | 0.564 | 7251 | 7161.78 | 280.62

## Lookup (hidden)
North Reference | RetunValue | Grid Type | ReturnValue | Deviation Indicator | ReturnValue
| 2 |  | 0 |  | 4
True |  | SPCS-Colorado Central-NAD27 |  | Directional
Grid |  | SPCS-Colorado Central-NAD83 |  | High Angle
|  | SPCS-Colorado North-NAD27 |  | Horizontal
SPCS-Colorado North-NAD83
SPCS-Colorado South-NAD27
SPCS-Colorado South-NAD83
UTM-Zone 12 NAD27
UTM-Zone 12 NAD83
UTM-Zone 13 NAD27
UTM-Zone 13 NAD83