## Data
Header Information | measured depth (ft) | inclination (°) | azimuth (°) | true vertical depth (ft) | northing +N/-S (ft) | easting +E/-W (ft)
Operator Name | 0 | 0 | 241 | 0 | 0 | 0
KERR-MCGEE OIL & GAS ONSHORE LP | 17 | 0 | 241 | 17 | 0 | 0
Operator Number | 117 | 0 | 241 | 117 | 0 | 0
47120 | 217 | 0 | 241 | 217 | 0 | 0
Well Name and Number | 317 | 0 | 241 | 317 | 0 | 0
NICHOLS 1N-5HZ | 417 | 0 | 241 | 417 | 0 | 0
API Number (if available) | 517 | 0 | 241 | 517 | 0 | 0
| 617 | 0 | 241 | 617 | 0 | 0
Location: QQ SEC TWP RGE | 717 | 0 | 241 | 717 | 0 | 0
SENE - 08 2N 65W | 817 | 0 | 241 | 817 | 0 | 0
Citing Type: Planned or Actual | 917 | 0 | 241 | 917 | 0 | 0
Planned | 1000 | 0 | 241 | 1000 | 0 | 0
Deviation Indicator | 1017 | 0.34 | 241 | 1017 | -0.02 | -0.04
Horizontal | 1070 | 1.4 | 241 | 1069.99 | -0.41 | -0.75
North Reference | 1117 | 1.4 | 241 | 1116.98 | -0.97 | -1.75
True | 1217 | 1.4 | 241 | 1216.95 | -2.16 | -3.89
Grid Type | 1317 | 1.4 | 241 | 1316.92 | -3.34 | -6.03
#VALUE! | 1417 | 1.4 | 241 | 1416.89 | -4.52 | -8.16
| 1517 | 1.4 | 241 | 1516.86 | -5.71 | -10.3
| 1617 | 1.4 | 241 | 1616.83 | -6.89 | -12.44
| 1717 | 1.4 | 241 | 1716.8 | -8.08 | -14.57
| 1817 | 1.4 | 241 | 1816.77 | -9.26 | -16.71
| 1917 | 1.4 | 241 | 1916.74 | -10.45 | -18.85
| 2017 | 1.4 | 241 | 2016.71 | -11.63 | -20.98
| 2117 | 1.4 | 241 | 2116.68 | -12.82 | -23.12
| 2217 | 1.4 | 241 | 2216.65 | -14 | -25.26
| 2317 | 1.4 | 241 | 2316.62 | -15.19 | -27.39
| 2417 | 1.4 | 241 | 2416.59 | -16.37 | -29.53
| 2517 | 1.4 | 241 | 2516.56 | -17.55 | -31.67
| 2617 | 1.4 | 241 | 2616.53 | -18.74 | -33.81
| 2717 | 1.4 | 241 | 2716.5 | -19.92 | -35.94
| 2817 | 1.4 | 241 | 2816.47 | -21.11 | -38.08
| 2917 | 1.4 | 241 | 2916.44 | -22.29 | -40.22
| 3017 | 1.4 | 241 | 3016.41 | -23.48 | -42.35
| 3117 | 1.4 | 241 | 3116.38 | -24.66 | -44.49
| 3217 | 1.4 | 241 | 3216.35 | -25.85 | -46.63
| 3317 | 1.4 | 241 | 3316.32 | -27.03 | -48.76
| 3417 | 1.4 | 241 | 3416.29 | -28.21 | -50.9
| 3517 | 1.4 | 241 | 3516.26 | -29.4 | -53.04
| 3617 | 1.4 | 241 | 3616.23 | -30.58 | -55.17
| 3717 | 1.4 | 241 | 3716.2 | -31.77 | -57.31
| 3817 | 1.4 | 241 | 3816.17 | -32.95 | -59.45
| 3917 | 1.4 | 241 | 3916.14 | -34.14 | -61.59
| 3918.86 | 1.4 | 241 | 3918 | -34.16 | -61.62
| 4017 | 1.4 | 241 | 4016.11 | -35.32 | -63.72
| 4117 | 1.4 | 241 | 4116.08 | -36.51 | -65.86
| 4217 | 1.4 | 241 | 4216.05 | -37.69 | -68
| 4317 | 1.4 | 241 | 4316.02 | -38.88 | -70.13
| 4417 | 1.4 | 241 | 4415.99 | -40.06 | -72.27
| 4517 | 1.4 | 241 | 4515.96 | -41.24 | -74.41
| 4518.04 | 1.4 | 241 | 4517 | -41.26 | -74.43
| 4617 | 1.4 | 241 | 4615.93 | -42.43 | -76.54
| 4717 | 1.4 | 241 | 4715.9 | -43.61 | -78.68
| 4817 | 1.4 | 241 | 4815.87 | -44.8 | -80.82
| 4917 | 1.4 | 241 | 4915.84 | -45.98 | -82.95
| 5017 | 1.4 | 241 | 5015.81 | -47.17 | -85.09
| 5117 | 1.4 | 241 | 5115.78 | -48.35 | -87.23
| 5217 | 1.4 | 241 | 5215.76 | -49.54 | -89.36
| 5317 | 1.4 | 241 | 5315.73 | -50.72 | -91.5
| 5417 | 1.4 | 241 | 5415.7 | -51.9 | -93.64
| 5517 | 1.4 | 241 | 5515.67 | -53.09 | -95.78
| 5617 | 1.4 | 241 | 5615.64 | -54.27 | -97.91
| 5717 | 1.4 | 241 | 5715.61 | -55.46 | -100.05
| 5817 | 1.4 | 241 | 5815.58 | -56.64 | -102.19
| 5917 | 1.4 | 241 | 5915.55 | -57.83 | -104.32
| 6017 | 1.4 | 241 | 6015.52 | -59.01 | -106.46
| 6117 | 1.4 | 241 | 6115.49 | -60.2 | -108.6
| 6217 | 1.4 | 241 | 6215.46 | -61.38 | -110.73
| 6317 | 1.4 | 241 | 6315.43 | -62.57 | -112.87
| 6417 | 1.4 | 241 | 6415.4 | -63.75 | -115.01
| 6456.88 | 1.4 | 241 | 6455.26 | -64.22 | -115.86
| 6517 | 5.458 | 347.714 | 6515.29 | -61.78 | -117.11
| 6617 | 15.368 | 356.132 | 6613.53 | -43.87 | -119.02
| 6717 | 25.349 | 357.996 | 6707.17 | -9.17 | -120.67
| 6817 | 35.339 | 358.849 | 6793.36 | 41.27 | -122
| 6917 | 45.334 | 359.363 | 6869.49 | 105.91 | -122.98
| 6987.76 | 52.407 | 359.63 | 6916 | 159.17 | -123.44
| 7017 | 55.33 | 359.725 | 6933.24 | 182.78 | -123.57
| 7110.66 | 64.693 | 359.991 | 6980 | 263.81 | -123.77
| 7117 | 65.327 | 0.008 | 6982.68 | 269.56 | -123.77
| 7174.43 | 71.069 | 0.15 | 7004 | 322.86 | -123.69
| 7217 | 75.325 | 0.248 | 7016.3 | 363.6 | -123.55
| 7317 | 85.322 | 0.468 | 7033.09 | 462.05 | -122.93
| 7364.99 | 90.12 | 0.57 | 7035 | 509.99 | -122.5
| 7417 | 90.12 | 0.57 | 7034.89 | 562 | -121.98
| 7517 | 90.12 | 0.57 | 7034.68 | 661.99 | -120.99
| 7617 | 90.12 | 0.57 | 7034.47 | 761.99 | -119.99
| 7717 | 90.12 | 0.57 | 7034.26 | 861.98 | -119
| 7817 | 90.12 | 0.57 | 7034.05 | 961.98 | -118
| 7917 | 90.12 | 0.57 | 7033.84 | 1061.97 | -117.01
| 8017 | 90.12 | 0.57 | 7033.63 | 1161.97 | -116.01
| 8117 | 90.12 | 0.57 | 7033.42 | 1261.96 | -115.02
| 8217 | 90.12 | 0.57 | 7033.21 | 1361.96 | -114.02
| 8317 | 90.12 | 0.57 | 7033 | 1461.95 | -113.03
| 8417 | 90.12 | 0.57 | 7032.79 | 1561.95 | -112.03
| 8517 | 90.12 | 0.57 | 7032.58 | 1661.94 | -111.04
| 8617 | 90.12 | 0.57 | 7032.37 | 1761.94 | -110.05
| 8717 | 90.12 | 0.57 | 7032.16 | 1861.93 | -109.05
| 8817 | 90.12 | 0.57 | 7031.95 | 1961.93 | -108.06
| 8917 | 90.12 | 0.57 | 7031.74 | 2061.92 | -107.06
| 9017 | 90.12 | 0.57 | 7031.53 | 2161.92 | -106.07
| 9117 | 90.12 | 0.57 | 7031.32 | 2261.91 | -105.07
| 9217 | 90.12 | 0.57 | 7031.11 | 2361.9 | -104.08
| 9317 | 90.12 | 0.57 | 7030.9 | 2461.9 | -103.08
| 9417 | 90.12 | 0.57 | 7030.69 | 2561.89 | -102.09
| 9517 | 90.12 | 0.57 | 7030.48 | 2661.89 | -101.09
| 9617 | 90.12 | 0.57 | 7030.27 | 2761.88 | -100.1
| 9717 | 90.12 | 0.57 | 7030.06 | 2861.88 | -99.1
| 9817 | 90.12 | 0.57 | 7029.85 | 2961.87 | -98.11
| 9917 | 90.12 | 0.57 | 7029.64 | 3061.87 | -97.12
| 10017 | 90.12 | 0.57 | 7029.43 | 3161.86 | -96.12
| 10117 | 90.12 | 0.57 | 7029.22 | 3261.86 | -95.13
| 10217 | 90.12 | 0.57 | 7029.01 | 3361.85 | -94.13
| 10317 | 90.12 | 0.57 | 7028.8 | 3461.85 | -93.14
| 10417 | 90.12 | 0.57 | 7028.59 | 3561.84 | -92.14
| 10517 | 90.12 | 0.57 | 7028.38 | 3661.84 | -91.15
| 10617 | 90.12 | 0.57 | 7028.17 | 3761.83 | -90.15
| 10717 | 90.12 | 0.57 | 7027.96 | 3861.83 | -89.16
| 10817 | 90.12 | 0.57 | 7027.75 | 3961.82 | -88.16
| 10917 | 90.12 | 0.57 | 7027.54 | 4061.82 | -87.17
| 11017 | 90.12 | 0.57 | 7027.33 | 4161.81 | -86.17
| 11117 | 90.12 | 0.57 | 7027.12 | 4261.81 | -85.18
| 11217 | 90.12 | 0.57 | 7026.91 | 4361.8 | -84.19
| 11317 | 90.12 | 0.57 | 7026.7 | 4461.8 | -83.19
| 11417 | 90.12 | 0.57 | 7026.49 | 4561.79 | -82.2
| 11517 | 90.12 | 0.57 | 7026.28 | 4661.79 | -81.2
| 11617 | 90.12 | 0.57 | 7026.07 | 4761.78 | -80.21
| 11717 | 90.12 | 0.57 | 7025.87 | 4861.78 | -79.21
| 11817 | 90.12 | 0.57 | 7025.66 | 4961.77 | -78.22
| 11917 | 90.12 | 0.57 | 7025.45 | 5061.77 | -77.22
| 12017 | 90.12 | 0.57 | 7025.24 | 5161.76 | -76.23
| 12117 | 90.12 | 0.57 | 7025.03 | 5261.75 | -75.23
| 12217 | 90.12 | 0.57 | 7024.82 | 5361.75 | -74.24
| 12317 | 90.12 | 0.57 | 7024.61 | 5461.74 | -73.24
| 12417 | 90.12 | 0.57 | 7024.4 | 5561.74 | -72.25
| 12517 | 90.12 | 0.57 | 7024.19 | 5661.73 | -71.26
| 12617 | 90.12 | 0.57 | 7023.98 | 5761.73 | -70.26
| 12717 | 90.12 | 0.57 | 7023.77 | 5861.72 | -69.27
| 12817 | 90.12 | 0.57 | 7023.56 | 5961.72 | -68.27
| 12917 | 90.12 | 0.57 | 7023.35 | 6061.71 | -67.28
| 13017 | 90.12 | 0.57 | 7023.14 | 6161.71 | -66.28
| 13117 | 90.12 | 0.57 | 7022.93 | 6261.7 | -65.29
| 13217 | 90.12 | 0.57 | 7022.72 | 6361.7 | -64.29
| 13317 | 90.12 | 0.57 | 7022.51 | 6461.69 | -63.3
| 13417 | 90.12 | 0.57 | 7022.3 | 6561.69 | -62.3
| 13517 | 90.12 | 0.57 | 7022.09 | 6661.68 | -61.31
| 13617 | 90.12 | 0.57 | 7021.88 | 6761.68 | -60.31
| 13717 | 90.12 | 0.57 | 7021.67 | 6861.67 | -59.32
| 13817 | 90.12 | 0.57 | 7021.46 | 6961.67 | -58.33
| 13917 | 90.12 | 0.57 | 7021.25 | 7061.66 | -57.33
| 14017 | 90.12 | 0.57 | 7021.04 | 7161.66 | -56.34
| 14035.28 | 90.12 | 0.57 | 7021 | 7179.93 | -56.15

## Lookup (hidden)
North Reference | RetunValue | Grid Type | ReturnValue | Deviation Indicator | ReturnValue
| 2 |  | 0 |  | 4
True |  | SPCS-Colorado Central-NAD27 |  | Directional
Grid |  | SPCS-Colorado Central-NAD83 |  | High Angle
|  | SPCS-Colorado North-NAD27 |  | Horizontal
SPCS-Colorado North-NAD83
SPCS-Colorado South-NAD27
SPCS-Colorado South-NAD83
UTM-Zone 12 NAD27
UTM-Zone 12 NAD83
UTM-Zone 13 NAD27
UTM-Zone 13 NAD83