## Data
Header Information | measured depth (ft) | inclination (°) | azimuth (°) | true vertical depth (ft) | northing +N/-S (ft) | easting +E/-W (ft)
Operator Name | 0 | 0 | 0 | 0 | 0 | 0
WPX Energy Rocky Mountain, LLC | 76 | 0.09 | 235.72 | 76 | 0 | 0
Operator Number | 168 | 2.9 | 67.68 | 168 | 0.8 | 2
96850 | 259 | 5.54 | 72.25 | 258.7 | 3 | 8.4
Well Name and Number | 350 | 7.92 | 74.27 | 349.1 | 6.1 | 18.6
SG 533-27 | 421 | 10.11 | 73.64 | 419.2 | 9.1 | 29.3
API Number (if available) | 512 | 12.6 | 71.92 | 508.4 | 14.5 | 46.4
05-045-21018-00 | 604 | 14.69 | 67.78 | 597.8 | 22 | 66.7
Location: QQ SEC TWP RGE | 694 | 16.97 | 71.58 | 684.4 | 30.5 | 89.7
SESW, Sec. 27, T7S, R96W | 786 | 20.52 | 72.14 | 771.5 | 39.7 | 117.8
Citing Type: Planned or Actual | 876 | 24.59 | 71.13 | 854.6 | 50.6 | 150.6
Actual | 968 | 25.94 | 69.73 | 937.8 | 63.7 | 187.6
Deviation Indicator | 1063 | 27.97 | 70.02 | 1022.5 | 78.5 | 228
0 | 1159 | 30.15 | 71.01 | 1106.4 | 94.1 | 272
North Reference | 1254 | 35.09 | 73.38 | 1186.4 | 109.7 | 320.7
True | 1349 | 37.11 | 71.35 | 1263.1 | 126.6 | 374
Grid Type | 1457 | 38.95 | 71.18 | 1348.2 | 148 | 437.1
#VALUE! | 1568 | 39.03 | 73.88 | 1434.5 | 169 | 503.7
| 1631 | 37.34 | 75.95 | 1484 | 179.1 | 541.3
| 1726 | 35.82 | 74.93 | 1560.3 | 193.3 | 596.1
| 1821 | 33.74 | 74.48 | 1638.3 | 207.6 | 648.3
| 1916 | 32.24 | 72.81 | 1718 | 222.2 | 698
| 2012 | 29.56 | 71.44 | 1800.4 | 237.3 | 744.9
| 2107 | 27.5 | 69.95 | 1883.8 | 252.3 | 787.7
| 2202 | 24.9 | 69.32 | 1969.1 | 266.8 | 827
| 2297 | 23.7 | 69.26 | 2055.6 | 280.7 | 863.6
| 2391 | 23.07 | 67.68 | 2141.9 | 294.4 | 898.3
| 2486 | 21.09 | 69.02 | 2229.9 | 307.5 | 931.5
| 2581 | 19.3 | 68.99 | 2319.1 | 319.3 | 962.1
| 2676 | 17.1 | 69.02 | 2409.3 | 329.9 | 989.8
| 2771 | 15.6 | 70.24 | 2500.5 | 339.2 | 1014.9
| 2867 | 13.69 | 69.9 | 2593.4 | 347.5 | 1037.7
| 2962 | 12.22 | 69.98 | 2686 | 354.8 | 1057.7
| 3057 | 11.07 | 72.49 | 2779 | 361 | 1075.8
| 3153 | 9.5 | 72.58 | 2873.5 | 366.2 | 1092.2
| 3247 | 7.02 | 74.97 | 2966.5 | 370 | 1105.1
| 3342 | 3.83 | 71.57 | 3061 | 372.5 | 1113.7
| 3438 | 3.15 | 62.15 | 3156.9 | 374.7 | 1119.1
| 3533 | 1.57 | 52.79 | 3251.8 | 376.7 | 1122.5
| 3628 | 0.5 | 251.37 | 3346.8 | 377.4 | 1123.1
| 3723 | 0.7 | 268.44 | 3441.8 | 377.2 | 1122.1
| 3819 | 0.45 | 320.03 | 3537.8 | 377.5 | 1121.3
| 3914 | 0.74 | 292.7 | 3632.7 | 378 | 1120.5
| 4009 | 0.55 | 5.84 | 3727.7 | 378.7 | 1120
| 4105 | 0.62 | 43.72 | 3823.7 | 379.6 | 1120.4
| 4200 | 0.68 | 58.78 | 3918.7 | 380.2 | 1121.2
| 4295 | 0.75 | 70.73 | 4013.7 | 380.7 | 1122.3
| 4390 | 0.93 | 76.73 | 4108.7 | 381.1 | 1123.6
| 4485 | 0.26 | 85.15 | 4203.7 | 381.3 | 1124.6
| 4580 | 0.2 | 0.9 | 4298.7 | 381.5 | 1124.8
| 4675 | 0.45 | 307.09 | 4393.7 | 381.9 | 1124.5
| 4770 | 0.28 | 298.73 | 4488.7 | 382.2 | 1124
| 4866 | 0.41 | 250.29 | 4584.7 | 382.2 | 1123.5
| 4961 | 0.78 | 245.83 | 4679.7 | 381.8 | 1122.6
| 5057 | 1.35 | 236.76 | 4775.7 | 380.9 | 1121
| 5152 | 1.95 | 235.94 | 4870.6 | 379.4 | 1118.8
| 5215 | 2.09 | 235.33 | 4933.6 | 378.2 | 1116.9
| 5280 | 2.09 | 235.33 | 4998.6 | 376.8 | 1115

## Lookup (hidden)
North Reference | RetunValue | Grid Type | ReturnValue | Deviation Indicator | ReturnValue
| 2 |  | 0 |  | 1
True |  | SPCS-Colorado Central-NAD27 |  | Directional
Grid |  | SPCS-Colorado Central-NAD83 |  | High Angle
|  | SPCS-Colorado North-NAD27 |  | Horizontal
SPCS-Colorado North-NAD83
SPCS-Colorado South-NAD27
SPCS-Colorado South-NAD83
UTM-Zone 12 NAD27
UTM-Zone 12 NAD83
UTM-Zone 13 NAD27
UTM-Zone 13 NAD83