## Data
Header Information | measured depth (ft) | inclination (°) | azimuth (°) | true vertical depth (ft) | northing +N/-S (ft) | easting +E/-W (ft)
Operator Name | 0 | 0 | 0 | 0 | 0 | 0
Wexpro Company | 183 | 0.4 | 69.1 | 183 | 0.23 | 0.6
Operator Number | 395 | 0.7 | 93.9 | 394.99 | 0.4 | 2.58
95960 | 486 | 0.9 | 98.5 | 485.98 | 0.26 | 3.84
Well Name and Number | 547 | 1.5 | 104 | 546.96 | 0 | 5.09
Government 15 | 608 | 1.8 | 104.5 | 607.94 | -0.44 | 6.79
API Number (if available) | 669 | 2.8 | 101.2 | 668.89 | -0.97 | 9.18
05-081-07628 | 759 | 4.7 | 102.1 | 758.69 | -2.17 | 14.94
Location: QQ SEC TWP RGE | 850 | 6.1 | 103.4 | 849.28 | -4.07 | 23.29
SESW 5 11N 97W | 941 | 7.5 | 100.2 | 939.64 | -6.24 | 33.84
Citing Type: Planned or Actual | 1032 | 8.9 | 102.4 | 1029.71 | -8.8 | 46.56
Actual | 1124 | 10.3 | 100.2 | 1120.42 | -11.79 | 61.61
Deviation Indicator | 1219 | 12.1 | 98.4 | 1213.61 | -14.75 | 79.82
Directional | 1314 | 13.7 | 98.9 | 1306.2 | -17.94 | 100.78
North Reference | 1409.99 | 15 | 99.9 | 1399.21 | -21.84 | 124.26
0 | 1501.99 | 16.7 | 101.9 | 1487.71 | -26.61 | 148.92
Grid Type | 1592.99 | 17.2 | 102.9 | 1574.75 | -32.31 | 174.83
#VALUE! | 1750.99 | 22.5 | 101.3 | 1723.31 | -43.46 | 227.28
| 1846.99 | 23.7 | 100.6 | 1811.61 | -50.61 | 264.26
| 1941.99 | 22.2 | 99.8 | 1899.09 | -57.17 | 300.72
| 2037.99 | 23.3 | 98.2 | 1987.62 | -62.97 | 337.38
| 2132.99 | 23.9 | 99.1 | 2074.68 | -68.69 | 374.98
| 2227.99 | 23.9 | 97.4 | 2161.53 | -74.21 | 413.07
| 2323.99 | 23.6 | 96.8 | 2249.4 | -78.99 | 451.43
| 2419.99 | 24 | 99.8 | 2337.24 | -84.59 | 489.75
| 2514.99 | 23.7 | 100 | 2424.13 | -91.2 | 527.6
| 2609.99 | 23.2 | 100.4 | 2511.28 | -97.89 | 564.8
| 2705.99 | 22.8 | 99.5 | 2599.65 | -104.37 | 601.75
| 2800.99 | 22.4 | 100 | 2687.35 | -110.55 | 637.73
| 2896.99 | 22.8 | 99.8 | 2775.98 | -116.9 | 674.07
| 2991.99 | 22.6 | 103.6 | 2863.63 | -124.32 | 709.95
| 3087.99 | 22.2 | 101.8 | 2952.38 | -132.37 | 745.64
| 3182.99 | 23.3 | 102.9 | 3039.99 | -140.23 | 781.52
| 3277.99 | 22.9 | 102.7 | 3127.37 | -148.49 | 817.86
| 3373.99 | 22 | 101.6 | 3216.1 | -156.21 | 853.7
| 3468.99 | 23.1 | 102.2 | 3303.83 | -163.73 | 889.35
| 3564.99 | 22.6 | 102.7 | 3392.3 | -171.77 | 925.75
| 3659.99 | 22.7 | 101.2 | 3479.97 | -179.34 | 961.54
| 3755.99 | 21.6 | 100 | 3568.89 | -186.01 | 997.11
| 3850.99 | 22.8 | 99.1 | 3656.84 | -191.95 | 1032.51
| 3945.99 | 21.7 | 98 | 3744.77 | -197.31 | 1068.08
| 4041.98 | 21.3 | 97.6 | 3834.09 | -202.09 | 1102.93
| 4136.98 | 21.6 | 101.4 | 3922.51 | -207.82 | 1137.18
| 4232.98 | 21.2 | 100.3 | 4011.89 | -214.42 | 1171.58
| 4327.98 | 20.7 | 100.3 | 4100.61 | -220.49 | 1205
| 4423.98 | 20.1 | 100.7 | 4190.59 | -226.59 | 1237.9
| 4519.98 | 16.7 | 102.7 | 4281.67 | -232.69 | 1267.58
| 4614.98 | 16.5 | 104.2 | 4372.71 | -239 | 1293.97
| 4709.98 | 13.9 | 110.6 | 4464.38 | -246.32 | 1317.73
| 4805.98 | 13 | 114.1 | 4557.75 | -254.79 | 1338.39
| 4900.98 | 12.6 | 113.3 | 4650.39 | -263.25 | 1357.66
| 4996.98 | 10.3 | 106.2 | 4744.48 | -269.79 | 1375.52
| 5091.98 | 9.3 | 102 | 4838.09 | -273.75 | 1391.18
| 5187.98 | 8.8 | 103 | 4932.9 | -277.02 | 1405.93
| 5282.98 | 6.2 | 104.5 | 5027.07 | -279.94 | 1417.97
| 5377.98 | 5.1 | 88.5 | 5121.62 | -281.11 | 1427.16
| 5473.98 | 2.3 | 100.6 | 5217.41 | -281.35 | 1433.32
| 5568.98 | 1.3 | 115.3 | 5312.36 | -282.17 | 1436.17
| 5663.98 | 0.9 | 107.8 | 5407.34 | -282.85 | 1437.86
| 5759.98 | 0.7 | 43.1 | 5503.33 | -282.66 | 1438.97
| 5854.98 | 0.6 | 313.6 | 5598.33 | -281.89 | 1439.01
| 5950.98 | 0.5 | 337.8 | 5694.32 | -281.16 | 1438.49
| 6045.98 | 0 | 221.9 | 5789.32 | -280.77 | 1438.33
| 6141.98 | 0.5 | 62.3 | 5885.32 | -280.58 | 1438.7
| 6236.98 | 0.6 | 66.4 | 5980.32 | -280.19 | 1439.53
| 6331.98 | 1.1 | 61.1 | 6075.31 | -279.55 | 1440.78
| 6427.98 | 1.3 | 5.9 | 6171.29 | -278.02 | 1441.7
| 6522.98 | 1.9 | 323.7 | 6266.25 | -275.68 | 1440.88
| 6618.98 | 1.8 | 286.8 | 6362.21 | -273.96 | 1438.49
| 6713.97 | 1.9 | 294.2 | 6457.16 | -272.88 | 1435.63
| 6808.97 | 1.9 | 282.4 | 6552.1 | -271.9 | 1432.65
| 6904.97 | 1.2 | 252.5 | 6648.07 | -271.86 | 1430.14
| 6999.97 | 1.2 | 272.4 | 6743.05 | -272.11 | 1428.2
| 7093.97 | 1 | 278 | 6837.03 | -271.96 | 1426.4
| 7189.97 | 0.7 | 285 | 6933.02 | -271.69 | 1425
| 7284.97 | 0.7 | 303.2 | 7028.01 | -271.22 | 1423.96
| 7379.97 | 0.5 | 306.5 | 7123.01 | -270.66 | 1423.14
| 7475.97 | 0.4 | 315.7 | 7219 | -270.17 | 1422.57
| 9921 | 0.4 | 315.7 | 9663.97 | -257.95 | 1410.65

## Lookup (hidden)
North Reference | RetunValue | Grid Type | ReturnValue | Deviation Indicator | ReturnValue
| 1 |  | 0 |  | 2
True |  | SPCS-Colorado Central-NAD27 |  | Directional
Grid |  | SPCS-Colorado Central-NAD83 |  | High Angle
|  | SPCS-Colorado North-NAD27 |  | Horizontal
SPCS-Colorado North-NAD83
SPCS-Colorado South-NAD27
SPCS-Colorado South-NAD83
UTM-Zone 12 NAD27
UTM-Zone 12 NAD83
UTM-Zone 13 NAD27
UTM-Zone 13 NAD83

## Sheet1
======== | ====== | ======= | ====== | ======== | ======== | ======== | ======== | ======== | ======= | =======
Measured | Incl | Azimuth | TVD | Subsea | Vertical | Lat | Dep | Clo | sure | DLS
depth | angle | angle | depth | depth | section | +N/S- | +E/W- | displ | Azim | (deg/
(ft) | (deg) | (deg) | (ft) | (ft) | (ft) | (ft) | (ft) | (ft) | (deg) | 100ft)
======== | ====== | ======= | ====== | ======== | ======== | ======= | ========= | ======= | ======== | =======
0 | 0 | 0 | 0 | 7065 | 0 | 0 | 0 | 0 | 0 | 0
183 | 0.4 | 69.1 | 183 | 6882 | 0.55 | 0.23 | 0.6 | 0.64 | 69.1 | 0.22
395 | 0.7 | 93.9 | 394.99 | 6670.01 | 2.47 | 0.4 | 2.58 | 2.61 | 81.11 | 0.18
486 | 0.9 | 98.5 | 485.98 | 6579.02 | 3.73 | 0.26 | 3.84 | 3.85 | 86.12 | 0.23
547 | 1.5 | 104 | 546.96 | 6518.04 | 5.01 | 0 | 5.09 | 5.09 | 90.04 | 1
608 | 1.8 | 104.5 | 607.94 | 6457.06 | 6.76 | -0.44 | 6.79 | 6.81 | 93.68 | 0.49
669 | 2.8 | 101.2 | 668.89 | 6396.11 | 9.21 | -0.97 | 9.18 | 9.23 | 96.01 | 1.65
759 | 4.7 | 102.1 | 758.69 | 6306.31 | 15.09 | -2.17 | 14.94 | 15.1 | 98.25 | 2.11
850 | 6.1 | 103.4 | 849.28 | 6215.72 | 23.64 | -4.07 | 23.29 | 23.65 | 99.91 | 1.54
941 | 7.5 | 100.2 | 939.64 | 6125.36 | 34.41 | -6.24 | 33.84 | 34.41 | 100.45 | 1.59
1032 | 8.9 | 102.4 | 1029.71 | 6035.29 | 47.39 | -8.8 | 46.56 | 47.39 | 100.71 | 1.58
1124 | 10.3 | 100.2 | 1120.42 | 5944.58 | 62.72 | -11.79 | 61.61 | 62.73 | 100.83 | 1.57
1219 | 12.1 | 98.4 | 1213.61 | 5851.39 | 81.17 | -14.75 | 79.82 | 81.17 | 100.47 | 1.93
1314 | 13.7 | 98.9 | 1306.2 | 5758.8 | 102.37 | -17.94 | 100.78 | 102.37 | 100.09 | 1.69
1409.99 | 15 | 99.9 | 1399.21 | 5665.79 | 126.16 | -21.84 | 124.26 | 126.16 | 99.97 | 1.38
1501.99 | 16.7 | 101.9 | 1487.71 | 5577.29 | 151.28 | -26.61 | 148.92 | 151.28 | 100.13 | 1.94
1592.99 | 17.2 | 102.9 | 1574.75 | 5490.25 | 177.79 | -32.31 | 174.83 | 177.79 | 100.47 | 0.64
1750.99 | 22.5 | 101.3 | 1723.31 | 5341.69 | 231.39 | -43.46 | 227.28 | 231.4 | 100.82 | 3.37
1846.99 | 23.7 | 100.6 | 1811.61 | 5253.39 | 269.05 | -50.61 | 264.26 | 269.06 | 100.84 | 1.28
1941.99 | 22.2 | 99.8 | 1899.09 | 5165.91 | 306.1 | -57.17 | 300.72 | 306.1 | 100.76 | 1.61
2037.99 | 23.3 | 98.2 | 1987.62 | 5077.38 | 343.21 | -62.97 | 337.38 | 343.21 | 100.57 | 1.31
2132.99 | 23.9 | 99.1 | 2074.68 | 4990.32 | 381.22 | -68.69 | 374.98 | 381.22 | 100.38 | 0.74
2227.99 | 23.9 | 97.4 | 2161.53 | 4903.47 | 419.68 | -74.21 | 413.07 | 419.68 | 100.19 | 0.72
2323.99 | 23.6 | 96.8 | 2249.4 | 4815.6 | 458.28 | -78.99 | 451.43 | 458.29 | 99.93 | 0.4
2419.99 | 24 | 99.8 | 2337.24 | 4727.76 | 496.98 | -84.59 | 489.75 | 497.01 | 99.8 | 1.33
2514.99 | 23.7 | 100 | 2424.13 | 4640.87 | 535.4 | -91.2 | 527.6 | 535.42 | 99.81 | 0.33
2609.99 | 23.2 | 100.4 | 2511.28 | 4553.72 | 573.2 | -97.89 | 564.8 | 573.22 | 99.83 | 0.55
2705.99 | 22.8 | 99.5 | 2599.65 | 4465.35 | 610.71 | -104.37 | 601.75 | 610.73 | 99.84 | 0.55
2800.99 | 22.4 | 100 | 2687.35 | 4377.65 | 647.21 | -110.55 | 637.73 | 647.24 | 99.83 | 0.47
2896.99 | 22.8 | 99.8 | 2775.98 | 4289.02 | 684.1 | -116.9 | 674.07 | 684.13 | 99.84 | 0.42
2991.99 | 22.6 | 103.6 | 2863.63 | 4201.37 | 720.74 | -124.32 | 709.95 | 720.76 | 99.93 | 1.56
3087.99 | 22.2 | 101.8 | 2952.38 | 4112.62 | 757.28 | -132.37 | 745.64 | 757.29 | 100.07 | 0.83
3182.99 | 23.3 | 102.9 | 3039.99 | 4025.01 | 794 | -140.23 | 781.52 | 794 | 100.17 | 1.24
3277.99 | 22.9 | 102.7 | 3127.37 | 3937.63 | 831.23 | -148.49 | 817.86 | 831.24 | 100.29 | 0.43
3373.99 | 22 | 101.6 | 3216.1 | 3848.9 | 867.87 | -156.21 | 853.7 | 867.87 | 100.37 | 1.03
3468.99 | 23.1 | 102.2 | 3303.83 | 3761.17 | 904.29 | -163.73 | 889.35 | 904.29 | 100.43 | 1.18
3564.99 | 22.6 | 102.7 | 3392.3 | 3672.7 | 941.54 | -171.77 | 925.75 | 941.55 | 100.51 | 0.56
3659.99 | 22.7 | 101.2 | 3479.97 | 3585.03 | 978.11 | -179.34 | 961.54 | 978.12 | 100.57 | 0.62
3755.99 | 21.6 | 100 | 3568.89 | 3496.11 | 1014.3 | -186.01 | 997.11 | 1014.31 | 100.57 | 1.24
3850.99 | 22.8 | 99.1 | 3656.84 | 3408.16 | 1050.19 | -191.95 | 1032.51 | 1050.2 | 100.53 | 1.31
3945.99 | 21.7 | 98 | 3744.77 | 3320.23 | 1086.15 | -197.31 | 1068.08 | 1086.15 | 100.47 | 1.24
4041.98 | 21.3 | 97.6 | 3834.09 | 3230.91 | 1121.29 | -202.09 | 1102.93 | 1121.29 | 100.38 | 0.44
4136.98 | 21.6 | 101.4 | 3922.51 | 3142.49 | 1156.01 | -207.82 | 1137.18 | 1156.01 | 100.36 | 1.5
4232.98 | 21.2 | 100.3 | 4011.89 | 3053.11 | 1191.04 | -214.42 | 1171.58 | 1191.04 | 100.37 | 0.59
4327.98 | 20.7 | 100.3 | 4100.61 | 2964.39 | 1225.01 | -220.49 | 1205 | 1225.01 | 100.37 | 0.53
4423.98 | 20.1 | 100.7 | 4190.59 | 2874.41 | 1258.47 | -226.59 | 1237.9 | 1258.47 | 100.37 | 0.64
4519.98 | 16.7 | 102.7 | 4281.67 | 2783.33 | 1288.75 | -232.69 | 1267.58 | 1288.76 | 100.4 | 3.6
4614.98 | 16.5 | 104.2 | 4372.71 | 2692.29 | 1315.85 | -239 | 1293.97 | 1315.86 | 100.46 | 0.5
4709.98 | 13.9 | 110.6 | 4464.38 | 2600.62 | 1340.55 | -246.32 | 1317.73 | 1340.56 | 100.59 | 3.25
4805.98 | 13 | 114.1 | 4557.75 | 2507.25 | 1362.38 | -254.79 | 1338.39 | 1362.42 | 100.78 | 1.26
4900.98 | 12.6 | 113.3 | 4650.39 | 2414.61 | 1382.86 | -263.25 | 1357.66 | 1382.94 | 100.97 | 0.46
4996.98 | 10.3 | 106.2 | 4744.48 | 2320.52 | 1401.61 | -269.79 | 1375.52 | 1401.73 | 101.1 | 2.81
5091.98 | 9.3 | 102 | 4838.09 | 2226.91 | 1417.73 | -273.75 | 1391.18 | 1417.86 | 101.13 | 1.29
5187.98 | 8.8 | 103 | 4932.9 | 2132.1 | 1432.82 | -277.02 | 1405.93 | 1432.96 | 101.15 | 0.55
5282.98 | 6.2 | 104.5 | 5027.07 | 2037.93 | 1445.2 | -279.94 | 1417.97 | 1445.34 | 101.17 | 2.74
5377.98 | 5.1 | 88.5 | 5121.62 | 1943.38 | 1454.45 | -281.11 | 1427.16 | 1454.59 | 101.14 | 2.01
5473.98 | 2.3 | 100.6 | 5217.41 | 1847.59 | 1460.55 | -281.35 | 1433.32 | 1460.68 | 101.11 | 3.01
5568.98 | 1.3 | 115.3 | 5312.36 | 1752.64 | 1463.5 | -282.17 | 1436.17 | 1463.63 | 101.12 | 1.15
5663.98 | 0.9 | 107.8 | 5407.34 | 1657.66 | 1465.28 | -282.85 | 1437.86 | 1465.41 | 101.13 | 0.45
5759.98 | 0.7 | 43.1 | 5503.33 | 1561.67 | 1466.34 | -282.66 | 1438.97 | 1466.47 | 101.11 | 0.91
5854.98 | 0.6 | 313.6 | 5598.33 | 1466.67 | 1466.24 | -281.89 | 1439.01 | 1466.36 | 101.08 | 0.97
5950.98 | 0.5 | 337.8 | 5694.32 | 1370.68 | 1465.6 | -281.16 | 1438.49 | 1465.71 | 101.06 | 0.26
6045.98 | 0 | 221.9 | 5789.32 | 1275.68 | 1465.37 | -280.77 | 1438.33 | 1465.48 | 101.05 | 0.53
6141.98 | 0.5 | 62.3 | 5885.32 | 1179.68 | 1465.7 | -280.58 | 1438.7 | 1465.81 | 101.04 | 0.52
6236.98 | 0.6 | 66.4 | 5980.32 | 1084.68 | 1466.44 | -280.19 | 1439.53 | 1466.54 | 101.01 | 0.11
6331.98 | 1.1 | 61.1 | 6075.31 | 989.69 | 1467.56 | -279.55 | 1440.78 | 1467.65 | 100.98 | 0.53
6427.98 | 1.3 | 5.9 | 6171.29 | 893.71 | 1468.19 | -278.02 | 1441.7 | 1468.26 | 100.91 | 1.17
6522.98 | 1.9 | 323.7 | 6266.25 | 798.75 | 1466.96 | -275.68 | 1440.88 | 1467.01 | 100.83 | 1.35
6618.98 | 1.8 | 286.8 | 6362.21 | 702.79 | 1464.3 | -273.96 | 1438.49 | 1464.35 | 100.78 | 1.22
6713.97 | 1.9 | 294.2 | 6457.16 | 607.84 | 1461.29 | -272.88 | 1435.63 | 1461.33 | 100.76 | 0.27
6808.97 | 1.9 | 282.4 | 6552.1 | 512.9 | 1458.19 | -271.9 | 1432.65 | 1458.22 | 100.75 | 0.41
6904.97 | 1.2 | 252.5 | 6648.07 | 416.93 | 1455.71 | -271.86 | 1430.14 | 1455.75 | 100.76 | 1.09
6999.97 | 1.2 | 272.4 | 6743.05 | 321.95 | 1453.85 | -272.11 | 1428.2 | 1453.89 | 100.79 | 0.44
7093.97 | 1 | 278 | 6837.03 | 227.97 | 1452.05 | -271.96 | 1426.4 | 1452.1 | 100.79 | 0.24
7189.97 | 0.7 | 285 | 6933.02 | 131.98 | 1450.63 | -271.69 | 1425 | 1450.67 | 100.79 | 0.33
7284.97 | 0.7 | 303.2 | 7028.01 | 36.99 | 1449.52 | -271.22 | 1423.96 | 1449.56 | 100.78 | 0.23
7379.97 | 0.5 | 306.5 | 7123.01 | -58.01 | 1448.61 | -270.66 | 1423.14 | 1448.65 | 100.77 | 0.21
7475.97 | 0.4 | 315.7 | 7219 | -154 | 1447.96 | -270.17 | 1422.57 | 1448 | 100.75 | 0.13
9921 | 0.4 | 315.7 | 9663.97 | -2598.97 | 1434.04 | -257.95 | 1410.65 | 1434.04 | 100.36 | 0