## Data
Header Information | measured depth (ft) | inclination (°) | azimuth (°) | true vertical depth (ft) | northing +N/-S (ft) | easting +E/-W (ft)
Operator Name | 0 | 0 | 166.55 | 0 | 0 | 0
HIGH SIERRA WATER SERVICES, INC. | 100 | 0 | 166.55 | 100 | 0 | 0
Operator Number | 200 | 0 | 166.55 | 200 | 0 | 0
10373 | 300 | 0 | 166.55 | 300 | 0 | 0
Well Name and Number | 400 | 0 | 166.55 | 400 | 0 | 0
SWD #C4B | 500 | 0 | 166.55 | 500 | 0 | 0
API Number (if available) | 600 | 0 | 166.55 | 600 | 0 | 0
| 665 | 0 | 166.55 | 665 | 0 | 0
Location: QQ SEC TWP RGE | 700 | 0.7 | 166.55 | 700 | -0.21 | 0.05
SWSE SEC 26 T6N R65W 6 | 800 | 2.7 | 166.55 | 799.95 | -3.09 | 0.74
Citing Type: Planned or Actual | 900 | 4.7 | 166.55 | 899.74 | -9.37 | 2.24
PLANNED | 1000 | 6.7 | 166.55 | 999.24 | -19.03 | 4.55
Deviation Indicator | 1100 | 8.7 | 166.55 | 1098.33 | -32.06 | 7.67
Directional | 1200 | 10.7 | 166.55 | 1196.9 | -48.44 | 11.59
North Reference | 1300 | 12.7 | 166.55 | 1294.81 | -68.17 | 16.3
True | 1400 | 14.7 | 166.55 | 1391.96 | -91.2 | 21.81
Grid Type | 1500 | 16.7 | 166.55 | 1488.23 | -117.51 | 28.11
#VALUE! | 1600 | 18.7 | 166.55 | 1583.49 | -147.08 | 35.18
| 1602.5 | 18.75 | 166.55 | 1585.86 | -147.86 | 35.37
| 1700 | 18.75 | 166.55 | 1678.18 | -178.34 | 42.66
| 1800 | 18.75 | 166.55 | 1772.87 | -209.61 | 50.14
| 1900 | 18.75 | 166.55 | 1867.57 | -240.87 | 57.61
| 2000 | 18.75 | 166.55 | 1962.26 | -272.13 | 65.09
| 2100 | 18.75 | 166.55 | 2056.95 | -303.39 | 72.57
| 2200 | 18.75 | 166.55 | 2151.65 | -334.65 | 80.05
| 2300 | 18.75 | 166.55 | 2246.34 | -365.92 | 87.52
| 2400 | 18.75 | 166.55 | 2341.03 | -397.18 | 95
| 2500 | 18.75 | 166.55 | 2435.73 | -428.44 | 102.48
| 2600 | 18.75 | 166.55 | 2530.42 | -459.7 | 109.96
| 2700 | 18.75 | 166.55 | 2625.11 | -490.96 | 117.43
| 2800 | 18.75 | 166.55 | 2719.81 | -522.23 | 124.91
| 2900 | 18.75 | 166.55 | 2814.5 | -553.49 | 132.39
| 3000 | 18.75 | 166.55 | 2909.19 | -584.75 | 139.87
| 3100 | 18.75 | 166.55 | 3003.88 | -616.01 | 147.34
| 3200 | 18.75 | 166.55 | 3098.58 | -647.28 | 154.82
| 3300 | 18.75 | 166.55 | 3193.27 | -678.54 | 162.3
| 3400 | 18.75 | 166.55 | 3287.96 | -709.8 | 169.78
| 3500 | 18.75 | 166.55 | 3382.66 | -741.06 | 177.25
| 3600 | 18.75 | 166.55 | 3477.35 | -772.32 | 184.73
| 3700 | 18.75 | 166.55 | 3572.04 | -803.59 | 192.21
| 3800 | 18.75 | 166.55 | 3666.74 | -834.85 | 199.69
| 3900 | 18.75 | 166.55 | 3761.43 | -866.11 | 207.16
| 4000 | 18.75 | 166.55 | 3856.12 | -897.37 | 214.64
| 4100 | 18.75 | 166.55 | 3950.81 | -928.63 | 222.12
| 4200 | 18.75 | 166.55 | 4045.51 | -959.9 | 229.6
| 4300 | 18.75 | 166.55 | 4140.2 | -991.16 | 237.07
| 4400 | 18.75 | 166.55 | 4234.89 | -1022.42 | 244.55
| 4500 | 18.75 | 166.55 | 4329.59 | -1053.68 | 252.03
| 4600 | 18.75 | 166.55 | 4424.28 | -1084.95 | 259.51
| 4700 | 18.75 | 166.55 | 4518.97 | -1116.21 | 266.98
| 4800 | 18.75 | 166.55 | 4613.67 | -1147.47 | 274.46
| 4900 | 18.75 | 166.55 | 4708.36 | -1178.73 | 281.94
| 5000 | 18.75 | 166.55 | 4803.05 | -1209.99 | 289.42
| 5100 | 18.75 | 166.55 | 4897.74 | -1241.26 | 296.89
| 5200 | 18.75 | 166.55 | 4992.44 | -1272.52 | 304.37
| 5300 | 18.75 | 166.55 | 5087.13 | -1303.78 | 311.85
| 5400 | 18.75 | 166.55 | 5181.82 | -1335.04 | 319.33
| 5500 | 18.75 | 166.55 | 5276.52 | -1366.3 | 326.8
| 5600 | 18.75 | 166.55 | 5371.21 | -1397.57 | 334.28
| 5700 | 18.75 | 166.55 | 5465.9 | -1428.83 | 341.76
| 5800 | 18.75 | 166.55 | 5560.6 | -1460.09 | 349.24
| 5900 | 18.75 | 166.55 | 5655.29 | -1491.35 | 356.71
| 6000 | 18.75 | 166.55 | 5749.98 | -1522.61 | 364.19
| 6100 | 18.75 | 166.55 | 5844.67 | -1553.88 | 371.67
| 6200 | 18.75 | 166.55 | 5939.37 | -1585.14 | 379.15
| 6300 | 18.75 | 166.55 | 6034.06 | -1616.4 | 386.62
| 6400 | 18.75 | 166.55 | 6128.75 | -1647.66 | 394.1
| 6500 | 18.75 | 166.55 | 6223.45 | -1678.93 | 401.58
| 6600 | 18.75 | 166.55 | 6318.14 | -1710.19 | 409.06
| 6700 | 18.75 | 166.55 | 6412.83 | -1741.45 | 416.53
| 6800 | 18.75 | 166.55 | 6507.53 | -1772.71 | 424.01
| 6900 | 18.75 | 166.55 | 6602.22 | -1803.97 | 431.49
| 7000 | 18.75 | 166.55 | 6696.91 | -1835.24 | 438.97
| 7100 | 18.75 | 166.55 | 6791.6 | -1866.5 | 446.44
| 7200 | 18.75 | 166.55 | 6886.3 | -1897.76 | 453.92
| 7300 | 18.75 | 166.55 | 6980.99 | -1929.02 | 461.4
| 7400 | 18.75 | 166.55 | 7075.68 | -1960.28 | 468.88
| 7500 | 18.75 | 166.55 | 7170.38 | -1991.55 | 476.35
| 7600 | 18.75 | 166.55 | 7265.07 | -2022.81 | 483.83
| 7700 | 18.75 | 166.55 | 7359.76 | -2054.07 | 491.31
| 7800 | 18.75 | 166.55 | 7454.46 | -2085.33 | 498.79
| 7900 | 18.75 | 166.55 | 7549.15 | -2116.6 | 506.26
| 7961.3 | 18.75 | 166.55 | 7607.2 | -2135.76 | 510.85
| 8000 | 17.98 | 166.55 | 7643.92 | -2147.62 | 513.68
| 8100 | 15.98 | 166.55 | 7739.56 | -2176.01 | 520.47
| 8200 | 13.98 | 166.55 | 7836.16 | -2201.14 | 526.49
| 8300 | 11.98 | 166.55 | 7933.6 | -2222.98 | 531.71
| 8400 | 9.98 | 166.55 | 8031.77 | -2241.5 | 536.14
| 8500 | 7.98 | 166.55 | 8130.54 | -2256.67 | 539.77
| 8600 | 5.98 | 166.55 | 8229.79 | -2268.48 | 542.59
| 8700 | 3.98 | 166.55 | 8329.41 | -2276.92 | 544.61
| 8800 | 1.98 | 166.55 | 8429.27 | -2281.97 | 545.82
| 8898.8 | 0 | 166.55 | 8528.05 | -2283.62 | 546.21
| 8900 | 0 | 166.55 | 8529.25 | -2283.62 | 546.21
| 9000 | 0 | 166.55 | 8629.25 | -2283.62 | 546.21
| 9100 | 0 | 166.55 | 8729.25 | -2283.62 | 546.21
| 9200 | 0 | 166.55 | 8829.25 | -2283.62 | 546.21
| 9300 | 0 | 166.55 | 8929.25 | -2283.62 | 546.21
| 9400 | 0 | 166.55 | 9029.25 | -2283.62 | 546.21
| 9500 | 0 | 166.55 | 9129.25 | -2283.62 | 546.21
| 9600 | 0 | 166.55 | 9229.25 | -2283.62 | 546.21
| 9700 | 0 | 166.55 | 9329.25 | -2283.62 | 546.21
| 9800 | 0 | 166.55 | 9429.25 | -2283.62 | 546.21
| 9900 | 0 | 166.55 | 9529.25 | -2283.62 | 546.21
| 10000 | 0 | 166.55 | 9629.25 | -2283.62 | 546.21
| 10100 | 0 | 166.55 | 9729.25 | -2283.62 | 546.21
| 10200 | 0 | 166.55 | 9829.25 | -2283.62 | 546.21
| 10300 | 0 | 166.55 | 9929.25 | -2283.62 | 546.21
| 10400 | 0 | 166.55 | 10029.25 | -2283.62 | 546.21
| 10448.75 | 0 | 166.55 | 10078 | -2283.62 | 546.21

## Lookup (hidden)
North Reference | RetunValue | Grid Type | ReturnValue | Deviation Indicator | ReturnValue
| 2 |  | 0 |  | 2
True |  | SPCS-Colorado Central-NAD27 |  | Directional
Grid |  | SPCS-Colorado Central-NAD83 |  | High Angle
|  | SPCS-Colorado North-NAD27 |  | Horizontal
SPCS-Colorado North-NAD83
SPCS-Colorado South-NAD27
SPCS-Colorado South-NAD83
UTM-Zone 12 NAD27
UTM-Zone 12 NAD83
UTM-Zone 13 NAD27
UTM-Zone 13 NAD83