## Data
Header Information | measured depth (ft) | inclination (°) | azimuth (°) | true vertical depth (ft) | northing +N/-S (ft) | easting +E/-W (ft)
Operator Name | 0 | 0 | 0 | 0 | 0 | 0
WPX Energy Rocky Mountain, LLC | 106 | 0.88 | 275.89 | 106 | 0.1 | -0.8
Operator Number | 137 | 1.23 | 271.23 | 137 | 0.1 | -1.4
96850 | 167 | 1.32 | 296.72 | 167 | 0.3 | -2
Well Name and Number | 198 | 1.32 | 263.14 | 198 | 0.4 | -2.7
Federal PA 41-29 | 229 | 1.76 | 279.4 | 229 | 0.4 | -3.5
API Number (if available) | 259 | 2.99 | 274.83 | 258.9 | 0.6 | -4.7
05-045-20431-00 | 290 | 4.31 | 275.27 | 289.9 | 0.7 | -6.7
Location: QQ SEC TWP RGE | 320 | 5.89 | 280.2 | 319.8 | 1.1 | -9.3
NWNW, Sec. 28, T6S, R95W | 350 | 7.04 | 280.28 | 349.6 | 1.7 | -12.7
Citing Type: Planned or Actual | 381 | 7.83 | 278.96 | 380.3 | 2.4 | -16.6
Actual | 410 | 8.27 | 277.82 | 409 | 3 | -20.6
Deviation Indicator | 441 | 8.71 | 277.73 | 439.7 | 3.6 | -25.2
0 | 472 | 8.8 | 278 | 470.3 | 4.2 | -29.9
North Reference | 503 | 9.85 | 275.54 | 500.9 | 4.8 | -34.8
True | 533 | 11.52 | 274.83 | 530.4 | 5.3 | -40.4
Grid Type | 602 | 13.4 | 274.7 | 597.8 | 6.6 | -55.2
#VALUE! | 694 | 14.7 | 272.9 | 687 | 8 | -77.5
| 785 | 13.5 | 277.7 | 775.3 | 10 | -99.6
| 877 | 11.6 | 282.1 | 865.1 | 13.4 | -119.2
| 968 | 11.9 | 276.1 | 954.2 | 16.3 | -137.5
| 1063 | 11.3 | 278.2 | 1047.2 | 18.7 | -156.5
| 1159 | 12.7 | 278.6 | 1141.1 | 21.6 | -176.2
| 1254 | 11 | 278.8 | 1234.1 | 24.6 | -195.5
| 1349 | 12.2 | 278 | 1327.2 | 27.4 | -214.4
| 1445 | 10.7 | 278.7 | 1421.2 | 30.1 | -233.3
| 1541 | 11.6 | 278.4 | 1515.4 | 32.9 | -251.6
| 1636 | 12.9 | 278 | 1608.3 | 35.7 | -271.6
| 1732 | 12.1 | 278.6 | 1702 | 38.7 | -292.1
| 1827 | 10.9 | 280.3 | 1795.1 | 41.8 | -310.8
| 1923 | 12.1 | 279.6 | 1889.1 | 45.1 | -329.7
| 2019 | 12 | 277.3 | 1983 | 48.1 | -349.5
| 2114 | 12.8 | 278.2 | 2075.8 | 50.8 | -369.7
| 2210 | 12.8 | 274.5 | 2169.4 | 53.2 | -390.8
| 2305 | 12.9 | 274.5 | 2262.1 | 54.8 | -411.9
| 2401 | 12.1 | 279.1 | 2355.8 | 57.3 | -432.5
| 2592 | 12.9 | 278.9 | 2542.3 | 63.7 | -473.3
| 2688 | 12.4 | 278 | 2635.9 | 66.8 | -494.1
| 2783 | 13.5 | 276.4 | 2728.5 | 69.5 | -515.2
| 2883 | 14.3 | 277 | 2825.6 | 72.3 | -539.1
| 2978 | 12.4 | 274.9 | 2918 | 74.6 | -560.9
| 3074 | 12.1 | 274.1 | 3011.8 | 76.2 | -581.2
| 3170 | 12.1 | 275.8 | 3105.7 | 77.9 | -601.3
| 3265 | 12.1 | 273.8 | 3198.6 | 79.6 | -621.1
| 3362 | 11.8 | 280.1 | 3293.5 | 82 | -641
| 3457 | 11.7 | 279.3 | 3386.5 | 85.3 | -660.1
| 3552 | 11.6 | 279.1 | 3479.5 | 88.3 | -679
| 3648 | 11.4 | 277.2 | 3573.6 | 91.1 | -698
| 3744 | 11.9 | 279.1 | 3667.6 | 93.8 | -717.1
| 3840 | 13.4 | 279.1 | 3761.3 | 97.1 | -737.9
| 3935 | 13.4 | 277.2 | 3853.7 | 100.3 | -759.7
| 4031 | 13.4 | 276.1 | 3947.1 | 102.8 | -781.8
| 4126 | 12.8 | 278.9 | 4039.6 | 105.6 | -803.1
| 4223 | 12.8 | 279.4 | 4134.2 | 109 | -824.4
| 4318 | 11.5 | 277.2 | 4227.1 | 112 | -844.1
| 4412 | 11.4 | 276.3 | 4319.2 | 114.1 | -862.7
| 4508 | 11.3 | 276.3 | 4413.3 | 116.2 | -881.4
| 4603 | 10.9 | 274 | 4506.6 | 117.9 | -899.7
| 4698 | 10.7 | 277.3 | 4599.9 | 119.6 | -917.4
| 4793 | 11.3 | 277.3 | 4693.1 | 121.9 | -935.3
| 4889 | 12.6 | 277.7 | 4787 | 124.5 | -955
| 4984 | 12.8 | 279.4 | 4879.7 | 127.6 | -975.7
| 5079 | 12.5 | 277.3 | 4972.4 | 130.6 | -996.3
| 5174 | 12.2 | 278.7 | 5065.2 | 133.5 | -1016.4
| 5270 | 10.4 | 276.3 | 5159.4 | 136 | -1035
| 5365 | 10 | 273.3 | 5252.9 | 137.4 | -1051.8
| 5459 | 9.9 | 276.8 | 5345.4 | 138.8 | -1068
| 5555 | 8.3 | 276.3 | 5440.2 | 140.5 | -1083.1
| 5651 | 7.5 | 282.1 | 5535.3 | 142.6 | -1096.1
| 5746 | 5.5 | 287.9 | 5629.7 | 145.3 | -1106.5
| 5842 | 3.4 | 283.7 | 5725.4 | 147.4 | -1113.6
| 5937 | 3.6 | 329.7 | 5820.3 | 150.6 | -1117.8
| 6033 | 2.1 | 21.4 | 5916.1 | 154.9 | -1118.7
| 6129 | 2 | 348 | 6012.1 | 158.2 | -1118.4
| 6225 | 2.8 | 308.8 | 6108 | 161.3 | -1120.6
| 6320 | 2.6 | 301.4 | 6202.9 | 163.8 | -1124.3
| 6415 | 1.1 | 313.9 | 6297.9 | 165.6 | -1126.8
| 6510 | 0.2 | 311.4 | 6392.8 | 166.3 | -1127.5
| 6605 | 0.7 | 232 | 6487.8 | 166.1 | -1128.1
| 6700 | 1.1 | 213.7 | 6582.8 | 165 | -1129.1
| 6795 | 1.8 | 200.3 | 6677.8 | 162.8 | -1130.1
| 6888 | 1.2 | 194.5 | 6770.8 | 160.5 | -1130.9
| 6984 | 0.8 | 78 | 6866.8 | 159.7 | -1130.5
| 7079 | 0.4 | 98.9 | 6961.8 | 159.8 | -1129.5
| 7173 | 0.6 | 180.3 | 7055.8 | 159.2 | -1129.2
| 7268 | 1 | 193.7 | 7150.7 | 157.9 | -1129.4
| 7363 | 0.3 | 105.9 | 7245.7 | 157 | -1129.3
| 7458 | 0.8 | 125.3 | 7340.7 | 156.6 | -1128.5
| 7553 | 1.1 | 83.4 | 7435.7 | 156.3 | -1127.1
| 7649 | 1.1 | 91.4 | 7531.7 | 156.4 | -1125.2
| 7744 | 1.3 | 151.7 | 7626.7 | 155.4 | -1123.8
| 7841 | 0.3 | 115.6 | 7723.7 | 154.3 | -1123.1
| 7936 | 0.5 | 277.9 | 7818.7 | 154.3 | -1123.3
| 8032 | 1 | 259.2 | 7914.7 | 154.2 | -1124.5
| 8127 | 1.2 | 248.3 | 8009.7 | 153.7 | -1126.2
| 8222 | 1.4 | 241.5 | 8104.6 | 152.8 | -1128.2
| 8290 | 1.4 | 241.1 | 8172.6 | 152 | -1129.6

## Lookup (hidden)
North Reference | RetunValue | Grid Type | ReturnValue | Deviation Indicator | ReturnValue
| 2 |  | 0 |  | 1
True |  | SPCS-Colorado Central-NAD27 |  | Directional
Grid |  | SPCS-Colorado Central-NAD83 |  | High Angle
|  | SPCS-Colorado North-NAD27 |  | Horizontal
SPCS-Colorado North-NAD83
SPCS-Colorado South-NAD27
SPCS-Colorado South-NAD83
UTM-Zone 12 NAD27
UTM-Zone 12 NAD83
UTM-Zone 13 NAD27
UTM-Zone 13 NAD83