## Data
Header Information | measured depth (ft) | inclination (°) | azimuth (°) | true vertical depth (ft) | northing +N/-S (ft) | easting +E/-W (ft)
Operator Name | 0 | 0 | 0 | 0 | 0 | 0
WPX Energy Rocky Mountain, LLC | 120 | 0 | 0 | 120 | 0 | 0
Operator Number | 851.05 | 21.93 | 278.15 | 833.33 | 19.6 | -136.82
96850 | 2324.72 | 21.93 | 278.15 | 2200.35 | 97.64 | -681.67
Well Name and Number | 3786.81 | 0 | 0 | 3627 | 136.84 | -955.3
Lantz SG 533-23 | 3886.81 | 0 | 0 | 3727 | 136.84 | -955.3
API Number (if available) | 5486.81 | 0 | 0 | 5327 | 136.84 | -955.3
Location: QQ SEC TWP RGE
SESE Section 23-T7S-R96W
Citing Type: Planned or Actual
Planned
Deviation Indicator
Directional
North Reference
True
Grid Type
#VALUE!

## Lookup (hidden)
North Reference | RetunValue | Grid Type | ReturnValue | Deviation Indicator | ReturnValue
| 2 |  | 0 |  | 2
True |  | SPCS-Colorado Central-NAD27 |  | Directional
Grid |  | SPCS-Colorado Central-NAD83 |  | High Angle
|  | SPCS-Colorado North-NAD27 |  | Horizontal
SPCS-Colorado North-NAD83
SPCS-Colorado South-NAD27
SPCS-Colorado South-NAD83
UTM-Zone 12 NAD27
UTM-Zone 12 NAD83
UTM-Zone 13 NAD27
UTM-Zone 13 NAD83