## Data
Header Information | measured depth (ft) | inclination (°) | azimuth (°) | true vertical depth (ft) | northing +N/-S (ft) | easting +E/-W (ft)
Operator Name | 0 | 0 | 0 | 0 | 0 | 0
WPX Energy Rocky Mountain, LLC | 120 | 0 | 0 | 120 | 0 | 0
Operator Number | 993.2 | 30.56 | 154.54 | 952.38 | -205.33 | 97.77
96850 | 1837.97 | 30.56 | 154.54 | 1679.79 | -593.14 | 282.43
Well Name and Number | 3875.43 | 0 | 0 | 3622 | -1072.24 | 510.56
Lantz SG 544-23 | 3975.43 | 0 | 0 | 3722 | -1072.24 | 510.56
API Number (if available) | 5575.43 | 0 | 0 | 5322 | -1072.24 | 510.56
Location: QQ SEC TWP RGE
SESE Section 23-T7S-R96W
Citing Type: Planned or Actual
Planned
Deviation Indicator
Directional
North Reference
True
Grid Type
#VALUE!

## Lookup (hidden)
North Reference | RetunValue | Grid Type | ReturnValue | Deviation Indicator | ReturnValue
| 2 |  | 0 |  | 2
True |  | SPCS-Colorado Central-NAD27 |  | Directional
Grid |  | SPCS-Colorado Central-NAD83 |  | High Angle
|  | SPCS-Colorado North-NAD27 |  | Horizontal
SPCS-Colorado North-NAD83
SPCS-Colorado South-NAD27
SPCS-Colorado South-NAD83
UTM-Zone 12 NAD27
UTM-Zone 12 NAD83
UTM-Zone 13 NAD27
UTM-Zone 13 NAD83